## Assay TOTAL
[5 empty] | Crude |  | AL JURF |  |  |  | TBP
[5 empty] | Country |  | Libya |  |  |  | DISTILLATION
[11 empty] | °C | wt % | vol % | °C | wt % | vol %
[11 empty] | 15 | 0.54 | 0.24201
[5 empty] | Assay |  | 2011-02-28 |  |  |  | 80 | 3.93 | 5.0146
Density at 15 °C, kg/m3 |  |  | 873 | [7 empty] | 150 | 12.96 | 15.5536
° API |  |  | 30.4894 | [7 empty] | 175 | 17.1 | 20.1878
Bbl/mt |  |  | 7.2175 | [7 empty] | 230 | 26.72 | 30.6295
Viscosity, cSt at 10 °C |  |  | 53.31 | [7 empty] | 325 | 45.25 | 49.7532
Viscosity cst at 50°C |  |  | 6.538 | [7 empty] | 350 | 50.17 | 54.6418
Pour Point, °C |  |  | +6/-9 | [7 empty] | 375 | 54.7 | 59.1028
Wax content, wt% | [10 empty] | 550 | 78.98 | 82.1374
Wax Appearance Temp °C | [7 empty] | wt % | vol % |  | 565 | 81.1073 | 84.1042
R V P at 37.8 °C, kPa |  |  | 19.25
Water %vol |  |  |  | Ethane |  |  |  | 0.01 | 0.024385
BSW %vol |  |  |  | Propane |  |  |  | 0.11 | 0.18904
NaCl mg/kg |  |  |  | Iso-Butane |  |  |  | 0.08 | 0.12405
Sulphur, wt % |  |  | 1.84 | n-Butane |  |  |  | 0.34 | 0.50825
Mercaptan sulphur, mg/kg |  |  | 57
Hydrogen sulphide, mg/kg |  |  | <0.1
Acidity mg KOH/g |  |  | 0.05
Nickel, mg/kg |  |  | 15.6
Vanadium, mg/kg |  |  | 28.4
Nitrogen, wt% |  |  | 0.12
Cumulative volume yields given after substraction of volume expansion
PROPERTIES OF TBP CUTS
| Cut | Yield | Yield | Dens 15°C | S | RSH | RON | RON | MON | MON | Napht | Aro | RVP |  |  | Benz
LIGHT | °C | wt % | vol % | kg/m3 | wt % | %wt | clear | 0,15g/l | clear | 0,15g/l | %vol | %Vol | kPa |  |  | %vol
NAPHTHA | 15-65
| 15-80 | 3.39 | 4.7726 | 620.1 | 0.016 |  | 70.8 | 78.22 | 70.1 | 77.59 |  | 0.58 |  |  |  | 0.05
| Cuts | Yield | Yield | Dens 15°C | S | [5 empty] | Napht | Aro
HEAVY | °C | wt % | vol % | kg/m3 | wt % | [5 empty] | %vol | %vol
NAPHTHA | 80-150 | 9.03 | 10.539 | 748 | 0.016 | [5 empty] | 31.52 | 10.33
| 80-175 | 13.17 | 15.1732 | 757.7429 | 0.027631 | [5 empty] | 32.04 | 8.6
| 100-150 | 6.45 | 7.5279 | 748 | 0.016 | [5 empty] | 32.04 | 8.946
| Cuts | Yield | Yield | Dens 15°C | S | RSH | Smoke | Acid. | Cetane | Freeze Pt | Naphtal. | Aro. | Saybolt | Visc cst |  | Flash
KEROSENE | °C | wt % | vol % | kg/m3 | wt % | mg/kg | Point | mg/g | Calc | °C | %vol | %vol | Color | 50 °C |  | Point
| 150-230 | 13.76 | 15.0759 | 796.7996 | 0.12082 |  | 24 |  | 41.3381 | -60 |  | 18.4
| 175-230 | 9.62 | 10.4417 | 804.3 | 0.15 |  |  |  | 43.8147
| 150-250 | 17.6611 | 19.1019 | 807.1483 | 0.34373 |  |  |  | 41.6493
| Cuts | Yield | Yield | Dens 15°C | S |  | Anilin Pt | Cetane | Cetane | Cloud Pt | CFPP | Pour Pt | Visc cst | Visc cst | KUOP | Flash
GASOIL | °C | wt % | vol % | kg/m3 | wt % |  | C |  | Calc. | °C | °C | °C | 50 °C | 100 °C |  | Point
| 175-400 | 41.0686 | 42.2057 | 849.48 | 1.209 |  |  |  | 51.3893 | 1.5625 | -0.4375 | -2.4375
| 230-400 | 31.4486 | 31.764 | 864.3319 | 1.533 |  |  |  | 50.7294 | 5 | 3 | 1
| 230-375 | 27.98 | 28.4733 | 857.8753 | 1.4366 |  |  |  | 51.0742 | -1 | -3 | -5
| Cuts | Yield | Yield | Dens 15°C | S | Conrad | Anilin Pt | Ni | V | Total N | Bas N | Pour Pt | Visco cSt | Visc cst | KUOP | Asp. C7
VACUUM | °C | wt % | vol % | kg/m3 | wt % | wt % | C | mg/kg | mg/kg | wt % | wt% | C | 100 °C | 150°C |  | %wt
DISTILLATE | 375-550 | 24.28 | 23.0346 | 920.2 | 2.31 | 0.5 |  |  |  | 0.12 | 0.0349 |  |  |  | 11.9404
| 375-565 | 26.4073 | 25.0014 | 922.0929 | 2.312
375-580
| 400-565 | 22.9388 | 21.7107 | 922.3798 | 2.3123
| Cuts | Yield | Yield | Dens 15°C | S | Conrad | Asp C5 | Ni | V | Total N | Pene | Pour Pt | Visco cSt | Visco cSt |  | Asp. C7
RESIDUE | °C | wt % | vol % | kg/m3 | wt % | wt % | %wt | mg/kg | mg/kg | wt % |  | °C | 100 °C | 150 °C |  | wt %
| > 375 | 45.3 | 40.8972 | 966.9834 | 3.0331 | [6 empty] | 33 | 38.7204 | 13820.1638
| > 550 | 21.02 | 17.8626 | 1027.3127 | 3.8683 | 23.41 |  | 79.3 | 146.7 | 0.42 |  | 63 | 1440 | 105.9923 |  | 9.9
| > 565 | 18.8927 | 15.8958 | 1037.5884 | 4.0411 | [6 empty] | 65.5714 | 2234.8673 | 81.8754
> 580
* estimated value | [12 empty] | Total DTS/AM |  |  | 2011-03-08
This crude oil data sheet is for information purposes only. No guaranty is given as to its accuracy or as to any consequences arising from its use .