## Assay
|  |  |  | Crude |  | AL SHAHEEN |  |  |  |  | TBP
|  |  |  | Country |  | Qatar |  |  |  |  | DISTILLATION
Density at 15°C, kg/m3 |  |  | 881.3359 |  | Assay Date |  | 2016-02-25 |  |  |  | °C | wt% | vol% | °C | wt% | vol%
°API |  |  | 29 | [7 empty] | 80 | 5.413 | 7.665 | 460 | 63.905 | 68.339
Bbl/mt |  |  | 7.1492 | [7 empty] | 90 | 6.126 | 8.553 | 480 | 66.787 | 71.05
Acidity, mg KOH/g |  |  | 0.13 | [7 empty] | 100 | 6.933 | 9.543 | 500 | 69.494 | 73.578
Sulphur, wt% |  |  | 2.3 | [7 empty] | 120 | 8.807 | 11.793 | 520 | 72.038 | 75.935
Hydrogen Sulphide, mg/kg |  |  | <1 | [7 empty] | 140 | 10.963 | 14.314 | 540 | 74.429 | 78.133
Mercaptan Sulphur, mg/kg |  |  | 249 | [7 empty] | 160 | 13.318 | 17 | 560 | 76.677 | 80.183
Viscosity, cSt at | 10 °C |  | 36.5 | [7 empty] | 180 | 15.822 | 19.794 | 580 | 78.789 | 82.094
| 50 °C |  | 7.86 | [7 empty] | 200 | 18.486 | 22.709
Pour Point, °C |  |  | -21.2 | [7 empty] | 220 | 21.355 | 25.8
Total Nitrogen, wt% |  |  | 0.0941 | [7 empty] | 240 | 24.471 | 29.112
Wax, wt% |  |  | - |  |  |  | wt% | vol% |  |  | 260 | 27.841 | 32.65
Wax Appearance Temperature, °C |  |  | - | [7 empty] | 280 | 31.433 | 36.378
RVP at 37.8 °C, kPa |  |  | 24.6 |  | Ethane |  | 0.02 | 0.04 |  |  | 300 | 35.193 | 40.233
Water, vol% |  |  | - |  | Propane |  | 0.35 | 0.61 |  |  | 320 | 39.054 | 44.142
NaCl, mg/kg |  |  | - |  | Iso-Butane |  | 0.32 | 0.49 |  |  | 340 | 42.942 | 48.032
Nickel, mg/kg |  |  | 8.85 |  | n-Butane |  | 1.01 | 1.52 |  |  | 360 | 46.789 | 51.839
Vanadium, mg/kg |  |  | 28.7 | [7 empty] | 380 | 50.538 | 55.512
Iron, mg/kg |  |  | - | [7 empty] | 400 | 54.146 | 59.015
[11 empty] | 420 | 57.585 | 62.325
[11 empty] | 440 | 60.839 | 65.433
PROPERTIES OF TBP CUTS
| Cuts | Yield | Yield | Den 15°C | S | RSH | RON | MON |  |  | Napht. | Aro. | RVP
LIGHT | °C | wt% | vol % | kg/m3 | wt% | mg/kg | clear | clear |  |  | vol% | vol% | kPa
NAPHTHA | 15-65 | 2.824 | 3.867 | 641.7309 | 0.0281 | 77 | 78.1 | 76.4 |  |  | 5.22 | 0.14 | -
| 15-80 | 3.716 | 5.001 | 652.7529 | 0.0292 | 148 | 75.1 | 73.2 |  |  | 10 | 0.18 | -
| Cuts | Yield | Yield | Den 15°C | S | RSH |  |  |  |  | Napht. | Aro.
HEAVY | °C | wt% | vol % | kg/m3 | wt% | mg/kg |  |  |  |  | vol% | vol%
NAPHTHA | 80-150 | 6.707 | 7.977 | 738.6837 | 0.0722 | 339 |  |  |  |  | 36.96 | 4.73
| 80-175 | 9.769 | 11.421 | 751.504 | 0.102 | 338 |  |  |  |  | 35.4 | 9.94
| 100-150 | 5.187 | 6.099 | 747.2434 | 0.0817 | 328 |  |  |  |  | 37.82 | 6.19
| Cuts | Yield | Yield | Den 15°C | S | RSH | Smoke | Acidity | Cetane | Freez. Pt |  | Aro. | Visc cSt |  |  | Flash
KEROSENE | °C | wt% | vol % | kg/m3 | wt% | mg/kg | Pt mm | mgKOH/g | Index | °C |  | vol% | 50°C |  |  | Point
| 150-230 | 10.761 | 11.786 | 802.21 | 0.235 | 367 | 22 | 0.13 | 40.2 | -66.5 |  | 17.26 | 1.03 |  |  | 57.2
| 175-230 | 7.699 | 8.342 | 810.8856 | 0.262 | 379 | 22 | 0.13 | 40.7 | -61 |  | 15.31 | 1.14 |  |  | 69.7
| 150-250 | 14.005 | 15.213 | 808.8911 | 0.288 | 359 | 22 | 0.13 | 41.9 | -59.9 |  | 16.33 | 1.13 |  |  | 60.6
| Cuts | Yield | Yield | Den 15°C | S |  | Anilin |  | Cetane | Cloud Pt | CFPP | Pour Pt | Visc cSt | Visc cSt | UOPK | Flash
GASOIL | °C | wt% | vol % | kg/m3 | wt% |  | Point °C |  | Index | C | C | C | 50°C | 100°C |  | Point
| 175-400 | 38.962 | 39.928 | 857.3745 | 1.29 |  | 65.9 |  | 48 | -4.4 | -7.65 | -10.9 | 2.97 | 1.38 | 11.72 | 84.8
| 230-400 | 31.264 | 31.586 | 869.6518 | 1.55 |  | 68.7 |  | 50.1 | -1.1 | -1.95 | -2.8 | 4.02 | 1.73 | 11.72 | 107.7
| 230-375 | 26.731 | 27.18 | 864.0884 | 1.41 |  | 67.5 |  | 50.2 | -6.7 | -7.45 | -8.2 | 3.46 | 1.55 | 11.71 | 105.8
| Cuts | Yield | Yield | Den 15°C | S | Conrad. | Anilin | Ni | Va | Total N | Bas N | Pour Pt | Visc cSt | Visc cSt | UOPK | Asp C7
VACUUM | °C | wt% | vol % | kg/m3 | wt% | wt% | Point °C | mg/kg | mg/kg | wt% | mg/kg | C | 100°C | 150°C |  | wt %
DISTILLATE | 375-550 | 25.958 | 24.567 | 928.3546 | 2.62 | 0.27 | 80.8 | 0.11 | 0.356 | 0.0607 | 263 | 36.7 | 8.22 | 3.26 | 11.78 | 0.0521
| 375-565 | 27.605 | 26.064 | 930.5377 | 2.66 | 0.389 | 81.1 | 0.219 | 0.712 | 0.0662 | 280 | 37.5 | 8.82 | 3.44 | 11.78 | 0.0816
| 375-580 | 29.176 | 27.485 | 932.6901 | 2.71 | 0.531 | 81.5 | 0.373 | 1.21 | 0.0718 | 296 | 38.3 | 9.44 | 3.62 | 11.79 | 0.119
| 400-580 | 24.643 | 23.079 | 938.1727 | 2.78 | 0.629 | 82.5 | 0.442 | 1.44 | 0.081 | 328 | 40.9 | 11.6 | 4.22 | 11.79 | 0.141
| Cuts | Yield | Yield | Den 15°C | S | Conrad. | Acidity | Ni | Va | Total N |  | Pour Pt | Visc cSt | Visc cSt | Pene | Asp C7
RESIDUE | °C | wt% | vol % | kg/m3 | wt% | wt% | mgKOH/g | mg/kg | mg/kg | wt% |  | C | 100°C | 150°C | mm/10 | wt%
| > 375 | 50.389 | 45.392 | 975.3471 | 3.74 | 9.91 | 0.13 | 17.6 | 57 | 0.184 |  | 3.4 | 50.7 | 12.3 | - | 4.26
| > 550 | 24.432 | 20.825 | 1030.7824 | 4.94 | 20.2 | 0.13 | 36.1 | 117 | 0.315 |  | 47.8 | 1510 | 127 | 168 | 8.73
| > 565 | 22.785 | 19.328 | 1035.7747 | 5.05 | 21.4 | 0.13 | 38.6 | 125 | 0.327 |  | 51.2 | 2240 | 166 | 125 | 9.32
| > 580 | 21.213 | 17.907 | 1040.8196 | 5.16 | 22.8 | 0.13 | 41.2 | 134 | 0.338 |  | 54.3 | 3420 | 221 | 96.5 | 9.95
This crude oil data sheet is for information purposes only. No guaranty is given as to its accuracy or as to any consequences arising from its use. | [13 empty] | TOTAL DTS / AM |  | 2016-09-16