## Assay
|  |  |  | Crude |  | AMENAM BLEND |  |  |  |  | TBP
|  |  |  | Country |  | Nigeria |  |  |  |  | DISTILLATION
Density at 15°C, kg/m3 |  |  | 830.8872 |  | Assay Date |  | 2021-01-11 |  |  |  | °C | wt% | vol% | °C | wt% | vol%
°API |  |  | 38.7 | [7 empty] | 80 | 9.378 | 12.103 | 460 | 85.513 | 87.75
Bbl/mt |  |  | 7.5841 | [7 empty] | 90 | 11.056 | 14.003 | 480 | 87.662 | 89.653
Acidity, mg KOH/g |  |  | 0.38 | [7 empty] | 100 | 12.999 | 16.172 | 500 | 89.54 | 91.301
Sulphur, wt% |  |  | 0.109 | [7 empty] | 120 | 17.689 | 21.314 | 520 | 91.171 | 92.719
Hydrogen Sulphide, mg/kg |  |  | 1.19 | [7 empty] | 140 | 23.137 | 27.169 | 540 | 92.58 | 93.933
Mercaptan Sulphur, mg/kg |  |  | 3.86 | [7 empty] | 160 | 28.043 | 32.354 | 560 | 93.792 | 94.967
Viscosity, cSt at | 10 °C |  | 5.09 | [7 empty] | 180 | 31.751 | 36.213 | 580 | 94.829 | 95.843
| 50 °C |  | 2.31 | [7 empty] | 200 | 35.319 | 39.871
Pour Point, °C |  |  | 5.8 | [7 empty] | 220 | 39.236 | 43.833
Total Nitrogen, wt% |  |  | 0.102 | [7 empty] | 240 | 43.487 | 48.079
Wax, wt% |  |  | - |  |  |  | wt% | vol% |  |  | 260 | 47.978 | 52.513
Wax Appearance Temperature, °C |  |  | - | [7 empty] | 280 | 52.591 | 57.02
RVP at 37.8 °C, kPa |  |  | - |  | Ethane |  | 0.06 | 0.13 |  |  | 300 | 57.205 | 61.481
Water, vol% |  |  | - |  | Propane |  | 0.58 | 0.95 |  |  | 320 | 61.71 | 65.792
NaCl, mg/kg |  |  | - |  | Iso-Butane |  | 0.47 | 0.68 |  |  | 340 | 66.018 | 69.871
Nickel, mg/kg |  |  | 4.32 |  | n-Butane |  | 0.85 | 1.2 |  |  | 360 | 70.064 | 73.663
Vanadium, mg/kg |  |  | 0.704 | [7 empty] | 380 | 73.807 | 77.135
Iron, mg/kg |  |  | 1.08 | [7 empty] | 400 | 77.225 | 80.274
Mercury, μg/kg |  |  | - | [7 empty] | 420 | 80.311 | 83.081
[11 empty] | 440 | 83.069 | 85.567
PROPERTIES OF TBP CUTS
| Cuts | Yield | Yield | Den 15°C | S | RSH | RON | MON |  |  | Napht. | Aro. | RVP
LIGHT | °C | wt% | vol % | kg/m3 | wt% | mg/kg | clear | clear |  |  | vol% | vol% | kPa
NAPHTHA | 15-65 | 5.361 | 6.754 | 655.8759 | 0.000433 | 0.159 | 74.3 | 72.3 |  |  | 10.6 | 0.61 | -
| 15-80 | 7.421 | 9.136 | 671.1562 | 0.000565 | 0.236 | 71.6 | 69.4 |  |  | 18.44 | 1.8 | -
| Cuts | Yield | Yield | Den 15°C | S | RSH |  |  |  |  | Napht. | Aro.
HEAVY | °C | wt% | vol % | kg/m3 | wt% | mg/kg |  |  |  |  | vol% | vol%
NAPHTHA | 80-150 | 16.379 | 17.846 | 758.3928 | 0.00321 | 0.384 |  |  |  |  | 55.08 | 8.05
| 80-175 | 21.503 | 23.21 | 765.5265 | 0.00448 | 0.415 |  |  |  |  | 55.08 | 8.93
| 100-150 | 12.758 | 13.777 | 765.1806 | 0.00371 | 0.388 |  |  |  |  | 56.45 | 8.41
| Cuts | Yield | Yield | Den 15°C | S | RSH | Smoke | Acidity | Cetane | Freez. Pt |  | Aro. | Visc cSt |  |  | Flash
KEROSENE | °C | wt% | vol % | kg/m3 | wt% | mg/kg | Pt mm | mgKOH/g | Index | °C |  | vol% | 50°C |  |  | Point
| 150-230 | 15.568 | 15.978 | 805.114 | 0.0179 | 0.766 | 24.8 | 0.0223 | 38.1 | -57.4 |  | 15.29 | 1.03 |  |  | 55.5
| 175-230 | 10.445 | 10.614 | 813.1253 | 0.0225 | 0.89 | 23.5 | 0.0272 | 39.8 | -50.6 |  | 17.02 | 1.16 |  |  | 69.8
| 150-250 | 19.953 | 20.332 | 810.9126 | 0.0236 | 0.935 | 23.9 | 0.0318 | 40.2 | -51 |  | 16.49 | 1.13 |  |  | 58.7
| Cuts | Yield | Yield | Den 15°C | S |  | Anilin |  | Cetane | Cloud Pt | CFPP | Pour Pt | Visc cSt | Visc cSt | UOPK | Flash
GASOIL | °C | wt% | vol % | kg/m3 | wt% |  | Point °C |  | Index | C | C | C | 50°C | 100°C |  | Point
| 175-400 | 46.346 | 44.962 | 851.7255 | 0.0918 |  | 67.4 |  | 48.5 | -0.3 | -4.45 | -8.6 | 2.85 | 1.31 | 11.75 | 83
| 230-400 | 35.901 | 34.348 | 863.6537 | 0.112 |  | 70.8 |  | 51.3 | 3.6 | 1.95 | 0.3 | 4 | 1.66 | 11.76 | 106
| 230-375 | 31.577 | 30.372 | 859.0918 | 0.104 |  | 69.6 |  | 51.3 | -1.1 | -2.8 | -4.5 | 3.44 | 1.5 | 11.75 | 104.5
| Cuts | Yield | Yield | Den 15°C | S | Conrad. | Anilin | Ni | Va | Total N | Bas N | Pour Pt | Visc cSt | Visc cSt | UOPK | Asp C7
VACUUM | °C | wt% | vol % | kg/m3 | wt% | wt% | Point °C | mg/kg | mg/kg | wt% | mg/kg | C | 100°C | 150°C |  | wt %
DISTILLATE | 375-550 | 20.307 | 18.174 | 923.2908 | 0.206 | 0.143 | 84.4 | 0.285 | 0.0465 | 0.15 | 490 | 42 | 9.53 | 3.37 | 11.8 | 0.000606
| 375-565 | 21.165 | 18.903 | 925.1689 | 0.211 | 0.22 | 84.6 | 0.554 | 0.0902 | 0.16 | 505 | 42.8 | 10.2 | 3.53 | 11.8 | 0.000816
| 375-580 | 21.927 | 19.546 | 926.9433 | 0.216 | 0.316 | 84.9 | 0.916 | 0.149 | 0.172 | 520 | 43.5 | 10.8 | 3.69 | 11.8 | 0.00105
| 400-580 | 17.604 | 15.57 | 934.2072 | 0.228 | 0.394 | 86.2 | 1.14 | 0.186 | 0.197 | 576 | 46.9 | 14.3 | 4.48 | 11.79 | 0.00131
| Cuts | Yield | Yield | Den 15°C | S | Conrad. | Acidity | Ni | Va | Total N |  | Pour Pt | Visc cSt | Visc cSt | Pene | Asp C7
RESIDUE | °C | wt% | vol % | kg/m3 | wt% | wt% | mgKOH/g | mg/kg | mg/kg | wt% |  | C | 100°C | 150°C | mm/10 | wt%
| > 375 | 27.098 | 23.701 | 944.7267 | 0.268 | 3.96 | 0.863 | 16 | 2.6 | 0.359 |  | 22.8 | 22.3 | 6.12 | - | 0.00611
| > 550 | 6.79 | 5.527 | 1015.218 | 0.454 | 15.4 | 0.819 | 62.8 | 10.2 | 0.986 |  | 70.1 | 2050 | 119 | 37.4 | 0.0226
| > 565 | 5.933 | 4.798 | 1021.7865 | 0.472 | 17.3 | 0.77 | 70.9 | 11.5 | 1.07 |  | 74 | 3870 | 178 | 26.9 | 0.025
| > 580 | 5.17 | 4.154 | 1028.4023 | 0.49 | 19.4 | 0.716 | 79.7 | 13 | 1.16 |  | 77.3 | 7750 | 277 | 21 | 0.0276
This crude oil data sheet is for information purposes only. No guaranty is given as to its accuracy or as to any consequences arising from its use. | [13 empty] | TOTAL DTS / AM |  | 2021-06-03