## Assay
|  |  |  | Crude |  | ASGARD BLEND |  |  |  |  | TBP
|  |  |  | Country |  | Norway |  |  |  |  | DISTILLATION
Density at 15°C, kg/m3 |  |  | 785.8111 |  | Assay Date |  | 2019-08-29 |  |  |  | °C | wt% | vol% | °C | wt% | vol%
°API |  |  | 48.5 | [7 empty] | 80 | 18.278 | 22.377 | 460 | 88.402 | 90.519
Bbl/mt |  |  | 8.0199 | [7 empty] | 90 | 22.364 | 26.767 | 480 | 89.875 | 91.79
Acidity, mg KOH/g |  |  | 0.04 | [7 empty] | 100 | 27.184 | 31.858 | 500 | 91.238 | 92.959
Sulphur, wt% |  |  | 0.182 | [7 empty] | 120 | 33.891 | 38.808 | 520 | 92.487 | 94.021
Hydrogen Sulphide, mg/kg |  |  | 5.47 | [7 empty] | 140 | 40.063 | 45.069 | 540 | 93.62 | 94.974
Mercaptan Sulphur, mg/kg |  |  | 0.468 | [7 empty] | 160 | 46.381 | 51.392 | 560 | 94.635 | 95.818
Viscosity, cSt at | 10 °C |  | 1.95 | [7 empty] | 180 | 50.873 | 55.84 | 580 | 95.534 | 96.556
| 50 °C |  | 1.12 | [7 empty] | 200 | 54.447 | 59.339
Pour Point, °C |  |  | -35.9 | [7 empty] | 220 | 58.098 | 62.867
Total Nitrogen, wt% |  |  | 0.0343 | [7 empty] | 240 | 61.809 | 66.407
Wax, wt% |  |  | - |  |  |  | wt% | vol% |  |  | 260 | 65.425 | 69.816
Wax Appearance Temperature, °C |  |  | - | [7 empty] | 280 | 68.821 | 72.982
RVP at 37.8 °C, kPa |  |  | 75.84 |  | Ethane |  | 0.04 | 0.09 |  |  | 300 | 71.92 | 75.841
Water, vol% |  |  | - |  | Propane |  | 0.49 | 0.75 |  |  | 320 | 74.7 | 78.381
NaCl, mg/kg |  |  | - |  | Iso-Butane |  | 0.89 | 1.23 |  |  | 340 | 77.184 | 80.629
Nickel, mg/kg |  |  | 0.24 |  | n-Butane |  | 3.07 | 4.1 |  |  | 360 | 79.421 | 82.635
Vanadium, mg/kg |  |  | 2.85 | [7 empty] | 380 | 81.465 | 84.453
Iron, mg/kg |  |  | - | [7 empty] | 400 | 83.363 | 86.128
Mercury, μg/kg |  |  | - | [7 empty] | 420 | 85.145 | 87.689
[11 empty] | 440 | 86.824 | 89.151
PROPERTIES OF TBP CUTS
| Cuts | Yield | Yield | Den 15°C | S | RSH | RON | MON |  |  | Napht. | Aro. | RVP
LIGHT | °C | wt% | vol % | kg/m3 | wt% | mg/kg | clear | clear |  |  | vol% | vol% | kPa
NAPHTHA | 15-65 | 9.508 | 11.494 | 645.7583 | 0.000104 | 0.0783 | 75.9 | 75.1 |  |  | 3.29 | 0.02 | -
| 15-80 | 13.793 | 16.212 | 664.1972 | 0.00014 | 0.185 | 72.1 | 71.2 |  |  | 9.63 | 0.4 | -
| Cuts | Yield | Yield | Den 15°C | S | RSH |  |  |  |  | Napht. | Aro.
HEAVY | °C | wt% | vol % | kg/m3 | wt% | mg/kg |  |  |  |  | vol% | vol%
NAPHTHA | 80-150 | 25.089 | 26.008 | 753.0711 | 0.000645 | 0.699 |  |  |  |  | 35.89 | 16.15
| 80-175 | 31.631 | 32.513 | 759.4846 | 0.000907 | 0.726 |  |  |  |  | 35.07 | 17.24
| 100-150 | 16.183 | 16.527 | 764.4101 | 0.000814 | 0.754 |  |  |  |  | 35.64 | 21.36
| Cuts | Yield | Yield | Den 15°C | S | RSH | Smoke | Acidity | Cetane | Freez. Pt |  | Aro. | Visc cSt |  |  | Flash
KEROSENE | °C | wt% | vol % | kg/m3 | wt% | mg/kg | Pt mm | mgKOH/g | Index | °C |  | vol% | 50°C |  |  | Point
| 150-230 | 16.589 | 16.26 | 796.4413 | 0.0048 | 0.822 | 21.7 | 0.0211 | 39.9 | -52.6 |  | 20.5 | 0.951 |  |  | 53.4
| 175-230 | 10.047 | 9.755 | 803.9865 | 0.00669 | 0.816 | 20.8 | 0.0227 | 43.4 | -46.9 |  | 19.78 | 1.12 |  |  | 69
| 150-250 | 20.271 | 19.752 | 801.1832 | 0.0079 | 0.811 | 21.1 | 0.0218 | 42 | -48.8 |  | 20.83 | 1.04 |  |  | 56.1
| Cuts | Yield | Yield | Den 15°C | S |  | Anilin |  | Cetane | Cloud Pt | CFPP | Pour Pt | Visc cSt | Visc cSt | UOPK | Flash
GASOIL | °C | wt% | vol % | kg/m3 | wt% |  | Point °C |  | Index | C | C | C | 50°C | 100°C |  | Point
| 175-400 | 33.454 | 31.239 | 836.0139 | 0.152 |  | 69.7 |  | 50.5 | -13.1 | -16.15 | -19.2 | 2.34 | 1.17 | 11.88 | 85.4
| 230-400 | 23.407 | 21.484 | 850.5569 | 0.214 |  | 74.5 |  | 54.7 | -7.4 | -7.9 | -8.4 | 3.49 | 1.56 | 11.89 | 103.5
| 230-375 | 21.014 | 19.369 | 846.9343 | 0.185 |  | 73 |  | 54.5 | -12.1 | -12.6 | -13.1 | 3.1 | 1.43 | 11.88 | 102.3
| Cuts | Yield | Yield | Den 15°C | S | Conrad. | Anilin | Ni | Va | Total N | Bas N | Pour Pt | Visc cSt | Visc cSt | UOPK | Asp C7
VACUUM | °C | wt% | vol % | kg/m3 | wt% | wt% | Point °C | mg/kg | mg/kg | wt% | mg/kg | C | 100°C | 150°C |  | wt %
DISTILLATE | 375-550 | 13.172 | 11.396 | 902.337 | 0.563 | 0.165 | 94.2 | 0.0257 | 0.254 | 0.0873 | 208 | 37.2 | 7.25 | 2.87 | 12.11 | 0.0103
| 375-565 | 13.901 | 11.999 | 904.4043 | 0.577 | 0.263 | 94.5 | 0.0504 | 0.512 | 0.0933 | 222 | 38 | 7.69 | 3 | 12.11 | 0.0232
| 375-580 | 14.564 | 12.542 | 906.5067 | 0.591 | 0.387 | 94.8 | 0.084 | 0.873 | 0.0995 | 236 | 38.6 | 8.15 | 3.13 | 12.11 | 0.043
| 400-580 | 12.171 | 10.428 | 911.1213 | 0.615 | 0.463 | 96.2 | 0.101 | 1.04 | 0.111 | 261 | 41.4 | 9.67 | 3.55 | 12.13 | 0.0515
| Cuts | Yield | Yield | Den 15°C | S | Conrad. | Acidity | Ni | Va | Total N |  | Pour Pt | Visc cSt | Visc cSt | Pene | Asp C7
RESIDUE | °C | wt% | vol % | kg/m3 | wt% | wt% | mgKOH/g | mg/kg | mg/kg | wt% |  | C | 100°C | 150°C | mm/10 | wt%
| > 375 | 19.03 | 15.986 | 929.316 | 0.744 | 4.57 | 0.0331 | 1.26 | 15 | 0.173 |  | 34.6 | 16.4 | 5.22 | - | 1.28
| > 550 | 5.858 | 4.59 | 996.3 | 1.15 | 14.5 | 0.03 | 4.03 | 48.1 | 0.366 |  | 16.1 | 298 | 39.8 | 2450 | 4.13
| > 565 | 5.129 | 3.987 | 1004.2847 | 1.2 | 16.3 | 0.0294 | 4.53 | 54.2 | 0.389 |  | 14.2 | 464 | 53.8 | 2190 | 4.69
| > 580 | 4.466 | 3.444 | 1012.3937 | 1.24 | 18.2 | 0.0289 | 5.09 | 61 | 0.413 |  | 12.6 | 759 | 74.8 | 1980 | 5.31
This crude oil data sheet is for information purposes only. No guaranty is given as to its accuracy or as to any consequences arising from its use. | [13 empty] | TOTAL DTS / AM |  | 2021-07-15