## Assay TE
|  |  |  | Crude |  | ATAPU |  |  |  |  | TBP
|  |  |  | Country |  | Brazil |  |  |  |  | DISTILLATION
Density at 15°C, kg/m3 |  |  | 885.08 |  | Assay Date |  | 2021-04-27 |  |  |  | °C | wt% | vol% | °C | wt% | vol%
°API |  |  | 28.3 | [7 empty] | 80 | 4.289 | 6.015 | 520 | 65.963 | 69.654
Bbl/mt |  |  | 7.119 | [7 empty] | 90 | 5.043 | 6.947 | 540 | 68.93 | 72.411
Acidity, mg KOH/g |  |  | 0.24 | [7 empty] | 100 | 5.937 | 8.037 | 560 | 71.805 | 75.07
Sulphur, wt% |  |  | 0.372 | [7 empty] | 120 | 8.117 | 10.644 | 580 | 74.567 | 77.613
Hydrogen Sulphide, mg/kg |  |  | 0.0285 | [7 empty] | 140 | 10.634 | 13.585
Mercaptan Sulphur, mg/kg |  |  | 35 | [7 empty] | 160 | 13.158 | 16.473
Viscosity, cSt at | 10 °C |  | 81.6 | [7 empty] | 180 | 15.505 | 19.107
| 50 °C |  | 14.3 | [7 empty] | 200 | 17.773 | 21.608
Pour Point, °C |  |  | -17.9 | [7 empty] | 220 | 20.155 | 24.193
Total Nitrogen, wt% |  |  | 0.258 | [7 empty] | 240 | 22.741 | 26.962
Basic Nitrogen, wt% |  |  | 0.13 | [7 empty] | 260 | 25.523 | 29.906
Wax, wt% |  |  | - |  |  |  | wt% | vol% |  |  | 280 | 28.459 | 32.978
Wax Appearance Temperature, °C |  |  | - | [7 empty] | 300 | 31.502 | 36.127
RVP at 37.8 °C, kPa |  |  | - |  | Ethane |  | 0.01 | 0.03 |  |  | 320 | 34.612 | 39.308
Water, vol% |  |  | - |  | Propane |  | 0.3 | 0.52 |  |  | 340 | 37.759 | 42.489
NaCl, mg/kg |  |  | 3 |  | Iso-Butane |  | 0.21 | 0.33 |  |  | 360 | 40.923 | 45.649
Nickel, mg/kg |  |  | 10.9 |  | n-Butane |  | 0.6 | 0.91 |  |  | 380 | 44.091 | 48.778
Vanadium, mg/kg |  |  | 12.8 | [7 empty] | 400 | 47.257 | 51.873
Iron, mg/kg |  |  | 6.24 | [7 empty] | 420 | 50.419 | 54.935
Mercury, μg/kg |  |  | - | [7 empty] | 440 | 53.574 | 57.964
Calcium, mg/kg |  |  | <1 | [7 empty] | 460 | 56.716 | 60.959
Silicium, mg/kg |  |  | <3 | [7 empty] | 480 | 59.837 | 63.913
Zinc, mg/kg |  |  | 6.5 | [7 empty] | 500 | 62.925 | 66.816
PROPERTIES OF TBP CUTS
| Cuts | Yield | Yield | Den 15°C | S | RSH | RON | MON |  |  | Napht. | Aro. | RVP
LIGHT | °C | wt% | vol % | kg/m3 | wt% | mg/kg | clear | clear |  |  | vol% | vol% | kPa
NAPHTHA | 15-65 | 2.287 | 3.118 | 648.3762 | 0.0211 | 6.99 | 70.4 | 69.2 |  |  | 7.53 | 0.46 | -
| 15-80 | 3.17 | 4.233 | 662.0693 | 0.0206 | 15.6 | 67.4 | 65.8 |  |  | 14.23 | 1.41 | -
| Cuts | Yield | Yield | Den 15°C | S | RSH |  |  |  |  | Napht. | Aro.
HEAVY | °C | wt% | vol % | kg/m3 | wt% | mg/kg |  |  |  |  | vol% | vol%
NAPHTHA | 80-150 | 7.625 | 9.042 | 745.3554 | 0.025 | 57 |  |  |  |  | 49.41 | 7.07
| 80-175 | 10.644 | 12.455 | 755.3854 | 0.0304 | 56.6 |  |  |  |  | 49.95 | 8.39
| 100-150 | 5.977 | 7.019 | 752.568 | 0.0263 | 58.2 |  |  |  |  | 51.31 | 7.55
| Cuts | Yield | Yield | Den 15°C | S | RSH | Smoke | Acidity | Cetane | Freez. Pt |  | Aro. | Visc cSt |  |  | Flash
KEROSENE | °C | wt% | vol % | kg/m3 | wt% | mg/kg | Pt mm | mgKOH/g | Index | °C |  | vol% | 50°C |  |  | Point
| 150-230 | 9.508 | 10.497 | 800.5693 | 0.0754 | 45.2 | 24.1 | 0.0846 | 40.1 | -53.2 |  | 15.08 | 1.03 |  |  | 55.9
| 175-230 | 6.488 | 7.084 | 809.5392 | 0.09 | 40.4 | 24.1 | 0.0917 | 41.2 | -47.5 |  | 16.62 | 1.15 |  |  | 69.4
| 150-250 | 12.197 | 13.359 | 806.9664 | 0.0852 | 40.6 | 24.1 | 0.0947 | 41.9 | -48 |  | 16.15 | 1.13 |  |  | 59.2
| Cuts | Yield | Yield | Den 15°C | S |  | Anilin |  | Cetane | Cloud Pt | CFPP | Pour Pt | Visc cSt | Visc cSt | UOPK | Flash
GASOIL | °C | wt% | vol % | kg/m3 | wt% |  | Point °C |  | Index | C | C | C | 50°C | 100°C |  | Point
| 175-400 | 32.324 | 33.405 | 855.2626 | 0.201 |  | 66.7 |  | 48.7 | -1.7 | -5.2 | -8.7 | 3.2 | 1.41 | 11.75 | 84.4
| 230-400 | 25.836 | 26.321 | 867.5684 | 0.228 |  | 69.4 |  | 51 | 1 | 0.05 | -0.9 | 4.49 | 1.79 | 11.75 | 107.7
| 230-375 | 21.877 | 22.447 | 861.4562 | 0.211 |  | 68.1 |  | 51.3 | -4.4 | -5.4 | -6.4 | 3.72 | 1.57 | 11.75 | 105.7
| Cuts | Yield | Yield | Den 15°C | S | Conrad. | Anilin | Ni | Va | Total N | Bas N | Pour Pt | Visc cSt | Visc cSt | UOPK | Asp C7
VACUUM | °C | wt% | vol % | kg/m3 | wt% | wt% | Point °C | mg/kg | mg/kg | wt% | mg/kg | C | 100°C | 150°C |  | wt %
DISTILLATE | 375-550 | 27.08 | 25.756 | 929.3134 | 0.398 | 0.245 | 82.5 | 0.163 | 0.189 | 0.245 | 953 | 38.3 | 12 | 4.04 | 11.8 | 0.0234
| 375-565 | 29.207 | 27.719 | 931.2961 | 0.408 | 0.356 | 83 | 0.325 | 0.378 | 0.256 | 1020 | 39.2 | 13.2 | 4.33 | 11.81 | 0.0364
| 375-580 | 31.267 | 29.615 | 933.1746 | 0.417 | 0.489 | 83.4 | 0.552 | 0.643 | 0.267 | 1090 | 40.1 | 14.5 | 4.63 | 11.82 | 0.0529
| 400-580 | 27.309 | 25.74 | 937.7203 | 0.43 | 0.56 | 84.5 | 0.632 | 0.736 | 0.285 | 1200 | 42.2 | 18 | 5.41 | 11.83 | 0.0606
| Cuts | Yield | Yield | Den 15°C | S | Conrad. | Acidity | Ni | Va | Total N |  | Pour Pt | Visc cSt | Visc cSt | Pene | Asp C7
RESIDUE | °C | wt% | vol % | kg/m3 | wt% | wt% | mgKOH/g | mg/kg | mg/kg | wt% |  | C | 100°C | 150°C | mm/10 | wt%
| > 375 | 56.701 | 52 | 963.7641 | 0.558 | 7.56 | 0.224 | 19.2 | 22.5 | 0.435 |  | 30 | 93.4 | 17.3 | - | 1.36
| > 550 | 29.62 | 26.244 | 997.5743 | 0.704 | 14.2 | 0.242 | 36.6 | 42.9 | 0.61 |  | 61.6 | 2210 | 149 | 63.8 | 2.57
| > 565 | 27.494 | 24.281 | 1000.8299 | 0.717 | 15.2 | 0.243 | 39.3 | 46 | 0.626 |  | 63.6 | 3270 | 194 | 53.3 | 2.76
| > 580 | 25.434 | 22.385 | 1004.2334 | 0.731 | 16.2 | 0.244 | 42.1 | 49.4 | 0.642 |  | 65.4 | 5010 | 258 | 45.9 | 2.96
This crude oil data sheet is for information purposes only. No guaranty is given as to its accuracy or as to any consequences arising from its use. | [13 empty] | TOTAL DTS / AM |  | 2021-07-20