## Assay
[5 empty] | Crude |  | BADAK |  |  |  | TBP
[5 empty] | Country |  | Indonesia |  |  |  | DISTILLATION
[11 empty] | °C | wt % | vol % | °C | wt % | vol %
[11 empty] | 15 | 0.95 | 1.3327
[5 empty] | Assay |  | 2009-02-25 |  |  |  | 95 | 12.11 | 14.1781
Density at 15 °C, kg/m3 |  |  | 830 | [7 empty] | 149 | 34.28 | 37.3381
° API |  |  | 38.8987 | [7 empty] | 175 | 41.33 | 44.5981
Bbl/mt |  |  | 7.5922 | [7 empty] | 232 | 52.48 | 55.7381
Viscosity, cSt at 10 °C |  |  | 2.6 | [7 empty] | 342 | 77.18 | 79.0851
Viscosity cst at 50°C |  |  | 1.4 | [7 empty] | 369 | 81.22 | 82.8493
Pour Point, °C |  |  | 3 | [7 empty] | 509 | 97.07 | 97.5696
Wax content, wt% | [10 empty] | 550 | 98.02 | 98.4039
Wax Appearance Temp °C | [7 empty] | wt % | vol % |  | 585 | 98.53 | 98.837
R V P at 37.8 °C, kPa
Water %vol |  |  |  | Ethane |  |  |  | 0.01 | 0.023184
BSW %vol |  |  |  | Propane |  |  |  | 0.19 | 0.31043
NaCl mg/kg |  |  |  | Iso-Butane |  |  |  | 0.21 | 0.30959
Sulphur, wt % |  |  | 0.06 | n-Butane |  |  |  | 0.54 | 0.76747
Mercaptan sulphur, mg/kg |  |  | 2
Hydrogen sulphide, mg/kg |  |  | 0
Acidity mg KOH/g |  |  | 0.102
Nickel, mg/kg |  |  | 0.3
Vanadium, mg/kg |  |  | 0.9
Nitrogen, wt% |  |  | 0.0153
Cumulative volume yields given after substraction of volume expansion
PROPERTIES OF TBP CUTS
| Cut | Yield | Yield | Dens 15°C | S | RSH | RON | RON | MON | MON | Napht | Aro | RVP |  |  | Benz
LIGHT | °C | wt % | vol % | kg/m3 | wt % | %wt | clear | 0,15g/l | clear | 0,15g/l | %vol | %Vol | kPa |  |  | %vol
NAPHTHA | 15-65
| 15-80 | 9.0675 | 10.4369 | 721.1 | 0.0002 |  | 76.3 | 82.87 |  |  |  | 13 |  |  |  | 13
| Cuts | Yield | Yield | Dens 15°C | S | [5 empty] | Napht | Aro
HEAVY | °C | wt % | vol % | kg/m3 | wt % | [5 empty] | %vol | %vol
NAPHTHA | 80-150 | 24.5337 | 25.8477 | 787.8033 | 0.00093177 | [5 empty] | 34.8811 | 36.2925
| 80-175 | 31.3125 | 32.8285 | 791.6709 | 0.00094654 | [5 empty] | 34.3906 | 38.2972
| 100-150 | 20.3884 | 21.2948 | 794.6711 | 0.001 | [5 empty] | 34.3906 | 37.8962
| Cuts | Yield | Yield | Dens 15°C | S | RSH | Smoke | Acid. | Cetane | Freeze Pt | Naphtal. | Aro. | Saybolt | Visc cst |  | Flash
KEROSENE | °C | wt % | vol % | kg/m3 | wt % | mg/kg | Point | mg/g | Calc | °C | %vol | %vol | Color | 50 °C |  | Point
| 150-230 | 17.5376 | 17.7299 | 820.999 | 0.0070089 |  | 16 |  | 31.9478 | -60 |  | 33
| 175-230 | 10.7588 | 10.7491 | 830.7451 | 0.010795 |  |  |  | 33.9063
| 150-250 | 21.9707 | 21.9412 | 831.1151 | 0.020688 |  |  |  | 32.7292
| Cuts | Yield | Yield | Dens 15°C | S |  | Anilin Pt | Cetane | Cetane | Cloud Pt | CFPP | Pour Pt | Visc cst | Visc cst | KUOP | Flash
GASOIL | °C | wt % | vol % | kg/m3 | wt % |  | C |  | Calc. | °C | °C | °C | 50 °C | 100 °C |  | Point
| 175-400 | 43.3996 | 41.5107 | 867.7682 | 0.075171 |  |  |  | 45.7017 | 6 |  | 6
| 230-400 | 32.6409 | 30.7616 | 880.7053 | 0.09639 |  |  |  | 45.9898 | 11.8 |  | 11.8
| 230-375 | 29.8105 | 28.133 | 879.4912 | 0.094338 |  |  |  | 44.6887 | 4.8 |  | 4.8
| Cuts | Yield | Yield | Dens 15°C | S | Conrad | Anilin Pt | Ni | V | Total N | Bas N | Pour Pt | Visco cSt | Visc cst | KUOP | Asp. C7
VACUUM | °C | wt % | vol % | kg/m3 | wt % | wt % | C | mg/kg | mg/kg | wt % | wt% | C | 100 °C | 150°C |  | %wt
DISTILLATE | 375-550 | 16.1207 | 14.9237 | 896.5735 | 0.12142 | 0.19 |  |  |  | 0.0448 | 0.0173 |  |  |  | 12.2922
| 375-565 | 16.3393 | 15.1093 | 897.5664 | 0.12294
| 375-580 | 16.5579 | 15.2949 | 898.5352 | 0.12442
| 400-565 | 13.5089 | 12.4807 | 898.3807 | 0.12397
| Cuts | Yield | Yield | Dens 15°C | S | Conrad | Asp C5 | Ni | V | Total N | Pene | Pour Pt | Visco cSt | Visco cSt |  | Asp. C7
RESIDUE | °C | wt % | vol % | kg/m3 | wt % | wt % | %wt | mg/kg | mg/kg | wt % |  | °C | 100 °C | 150 °C |  | wt %
| > 375 | 18.1007 | 16.5198 | 909.4304 | 0.14448 | [6 empty] | 46.3286 | 7.4636 | 3.1502
| > 550 | 1.98 | 1.5961 | 1029.6446 | 0.33226 | 14.4 |  | 16 | 47 | 0.298 |  | 104 | 43947.2223 | 692.0186 |  | 5.15
| > 565 | 1.7614 | 1.4105 | 1036.5197 | 0.34433 | [6 empty] | 114.2439 | 177136.693 | 1542.6861
| > 580 | 1.5429 | 1.2249 | 1045.4783 | 0.35981
* estimated value | [12 empty] | Total DTS/AM |  |  | 2010-12-20
This crude oil data sheet is for information purposes only. No guaranty is given as to its accuracy or as to any consequences arising from its use .