## Assay
|  |  |  | Crude |  | BEKAPAI |  |  |  |  | TBP
|  |  |  | Country |  | Indonesia |  |  |  |  | DISTILLATION
Density at 15°C, kg/m3 |  |  | 816.8267 |  | Assay Date |  | 2016-03-01 |  |  |  | °C | wt% | vol% | °C | wt% | vol%
°API |  |  | 41.7 | [7 empty] | 80 | 11.961 | 15.487 | 460 | 90.389 | 92.099
Bbl/mt |  |  | 7.7146 | [7 empty] | 90 | 14.088 | 17.819 | 480 | 91.97 | 93.457
Acidity, mg KOH/g |  |  | 0.181 | [7 empty] | 100 | 16.893 | 20.844 | 500 | 93.228 | 94.527
Sulphur, wt% |  |  | 0.0578 | [7 empty] | 120 | 23.733 | 28.08 | 520 | 94.244 | 95.384
Hydrogen Sulphide, mg/kg |  |  | 1.55 | [7 empty] | 140 | 29.989 | 34.565 | 540 | 95.087 | 96.089
Mercaptan Sulphur, mg/kg |  |  | 3.85 | [7 empty] | 160 | 35.754 | 40.441 | 560 | 95.805 | 96.685
Viscosity, cSt at | 10 °C |  | 4.2 | [7 empty] | 180 | 41.223 | 45.941 | 580 | 96.429 | 97.199
| 50 °C |  | 1.88 | [7 empty] | 200 | 45.322 | 50.007
Pour Point, °C |  |  | 3 | [7 empty] | 220 | 50.274 | 54.854
Total Nitrogen, wt% |  |  | 0.0186 | [7 empty] | 240 | 56.2 | 60.585
Wax, wt% |  |  | 8.04 |  |  |  | wt% | vol% |  |  | 260 | 62.729 | 66.83
Wax Appearance Temperature, °C |  |  | - | [7 empty] | 280 | 68.83 | 72.605
RVP at 37.8 °C, kPa |  |  | 51.71 |  | Ethane |  | 0 | 0 |  |  | 300 | 73.16 | 76.662
Water, vol% |  |  | - |  | Propane |  | 0.89 | 1.41 |  |  | 320 | 75.459 | 78.794
NaCl, mg/kg |  |  | - |  | Iso-Butane |  | 0.99 | 1.42 |  |  | 340 | 76.698 | 79.932
Nickel, mg/kg |  |  | 0.111 |  | n-Butane |  | 1.8 | 2.49 |  |  | 360 | 77.988 | 81.106
Vanadium, mg/kg |  |  | 0.29 | [7 empty] | 380 | 80.257 | 83.154
Iron, mg/kg |  |  | - | [7 empty] | 400 | 83.198 | 85.786
Mercury, μg/kg |  |  | - | [7 empty] | 420 | 86.001 | 88.27
[11 empty] | 440 | 88.411 | 90.383
PROPERTIES OF TBP CUTS
| Cuts | Yield | Yield | Den 15°C | S | RSH | RON | MON |  |  | Napht. | Aro. | RVP
LIGHT | °C | wt% | vol % | kg/m3 | wt% | mg/kg | clear | clear |  |  | vol% | vol% | kPa
NAPHTHA | 15-65 | 6.258 | 7.892 | 641.0635 | 0.00168 | 2.69 | 86.4 | 80.8 |  |  | 2.56 | 0.11 | 168.03
| 15-80 | 8.287 | 10.169 | 658.7368 | 0.0021 | 4.17 | 90.3 | 82.2 |  |  | 7.21 | 0.62 | 141.12
| Cuts | Yield | Yield | Den 15°C | S | RSH |  |  |  |  | Napht. | Aro.
HEAVY | °C | wt% | vol % | kg/m3 | wt% | mg/kg |  |  |  |  | vol% | vol%
NAPHTHA | 80-150 | 20.857 | 21.974 | 767.3153 | 0.00788 | 5.97 |  |  |  |  | 37.63 | 11.65
| 80-175 | 28.114 | 29.307 | 775.4897 | 0.00966 | 6.14 |  |  |  |  | 38.76 | 12.38
| 100-150 | 15.926 | 16.616 | 774.8046 | 0.00885 | 6.08 |  |  |  |  | 39.33 | 13.54
| Cuts | Yield | Yield | Den 15°C | S | RSH | Smoke | Acidity | Cetane | Freez. Pt |  | Aro. | Visc cSt |  |  | Flash
KEROSENE | °C | wt% | vol % | kg/m3 | wt% | mg/kg | Pt mm | mgKOH/g | Index | °C |  | vol% | 50°C |  |  | Point
| 150-230 | 20.308 | 20.162 | 814.2457 | 0.0206 | 6 | 17.3 | 0.181 | 33.9 | -52.7 |  | 14.13 | 1.23 |  |  | 55.1
| 175-230 | 13.052 | 12.829 | 822.3973 | 0.0238 | 5.64 | 17 | 0.181 | 36.3 | -46.1 |  | 13.89 | 1.41 |  |  | 70.1
| 150-250 | 26.616 | 26.228 | 820.3466 | 0.0263 | 5.66 | 17.1 | 0.181 | 36.8 | -46.5 |  | 14.37 | 1.38 |  |  | 58.8
| Cuts | Yield | Yield | Den 15°C | S |  | Anilin |  | Cetane | Cloud Pt | CFPP | Pour Pt | Visc cSt | Visc cSt | UOPK | Flash
GASOIL | °C | wt% | vol % | kg/m3 | wt% |  | Point °C |  | Index | C | C | C | 50°C | 100°C |  | Point
| 175-400 | 43.121 | 40.994 | 850.333 | 0.0617 |  | 66 |  | 44.9 | -8.6 | -12.3 | -16 | 2.57 | 1.21 | 11.63 | 86.1
| 230-400 | 30.07 | 28.165 | 863.0579 | 0.0782 |  | 70.4 |  | 47.6 | -3 | -4.2 | -5.4 | 3.52 | 1.52 | 11.65 | 100.1
| 230-375 | 26.46 | 24.931 | 857.9729 | 0.074 |  | 69.5 |  | 47.3 | -9.9 | -10.65 | -11.4 | 3.15 | 1.4 | 11.63 | 98.9
| Cuts | Yield | Yield | Den 15°C | S | Conrad. | Anilin | Ni | Va | Total N | Bas N | Pour Pt | Visc cSt | Visc cSt | UOPK | Asp C7
VACUUM | °C | wt% | vol % | kg/m3 | wt% | wt% | Point °C | mg/kg | mg/kg | wt% | mg/kg | C | 100°C | 150°C |  | wt %
DISTILLATE | 375-550 | 15.87 | 13.848 | 926.4009 | 0.126 | 0.0449 | 80.2 | 0.00762 | 0.0199 | 0.0275 | 100 | 38.8 | 4.55 | 1.98 | 11.73 | 0.00862
| 375-565 | 16.38 | 14.27 | 927.898 | 0.128 | 0.0724 | 80.4 | 0.0149 | 0.039 | 0.0294 | 107 | 39.4 | 4.69 | 2.03 | 11.73 | 0.0116
| 375-580 | 16.84 | 14.649 | 929.3245 | 0.13 | 0.108 | 80.6 | 0.025 | 0.0654 | 0.0314 | 114 | 40 | 4.84 | 2.08 | 11.73 | 0.015
| 400-580 | 13.231 | 11.415 | 936.9918 | 0.136 | 0.137 | 81.5 | 0.0318 | 0.0832 | 0.0367 | 136 | 43.2 | 5.62 | 2.33 | 11.72 | 0.0191
| Cuts | Yield | Yield | Den 15°C | S | Conrad. | Acidity | Ni | Va | Total N |  | Pour Pt | Visc cSt | Visc cSt | Pene | Asp C7
RESIDUE | °C | wt% | vol % | kg/m3 | wt% | wt% | mgKOH/g | mg/kg | mg/kg | wt% |  | C | 100°C | 150°C | mm/10 | wt%
| > 375 | 20.413 | 17.446 | 945.8493 | 0.157 | 2.01 | 0.181 | 0.543 | 1.42 | 0.0792 |  | 47.7 | 7.76 | 2.97 | - | 0.103
| > 550 | 4.543 | 3.598 | 1020.7091 | 0.266 | 8.87 | 0.181 | 2.41 | 6.31 | 0.26 |  | 56.8 | 162 | 25.1 | 275 | 0.434
| > 565 | 4.033 | 3.176 | 1026.5114 | 0.275 | 9.88 | 0.181 | 2.69 | 7.02 | 0.282 |  | 59.1 | 244 | 32.8 | 175 | 0.476
| > 580 | 3.573 | 2.798 | 1032.3787 | 0.284 | 11 | 0.181 | 2.98 | 7.8 | 0.305 |  | 61.3 | 383 | 44.1 | 115 | 0.52
This crude oil data sheet is for information purposes only. No guaranty is given as to its accuracy or as to any consequences arising from its use. | [13 empty] | TOTAL DTS / AM |  | 2017-01-18