## Assay TOTAL
|  |  |  | Crude |  | BONGA |  |  |  |  | TBP
|  |  |  | Country |  | Nigeria |  |  |  |  | DISTILLATION
Density at 15°C, kg/m3 |  |  | 879.0341 |  | Assay Date |  | 2015-10-27 |  |  |  | °C | wt% | vol% | °C | wt% | vol%
°API |  |  | 29.4 | [7 empty] | 80 | 3.895 | 5.215 | 460 | 81.494 | 83.3
Bbl/mt |  |  | 7.168 | [7 empty] | 90 | 4.894 | 6.41 | 480 | 84.372 | 85.94
Acidity, mg KOH/g |  |  | 0.459 | [7 empty] | 100 | 6.078 | 7.799 | 500 | 86.89 | 88.242
Sulphur, wt% |  |  | 0.248 | [7 empty] | 120 | 8.885 | 11.012 | 520 | 89.076 | 90.234
Hydrogen Sulphide, mg/kg |  |  | 0.000761 | [7 empty] | 140 | 11.938 | 14.415 | 540 | 90.957 | 91.944
Mercaptan Sulphur, mg/kg |  |  | 1.01 | [7 empty] | 160 | 14.929 | 17.678 | 560 | 92.564 | 93.401
Viscosity, cSt at | 10 °C |  | 14.8 | [7 empty] | 180 | 17.957 | 20.923 | 580 | 93.926 | 94.634
| 50 °C |  | 4.72 | [7 empty] | 200 | 21.34 | 24.493
Pour Point, °C |  |  | -23.9 | [7 empty] | 220 | 25.27 | 28.585
Total Nitrogen, wt% |  |  | 0.121 | [7 empty] | 240 | 29.755 | 33.2
Wax, wt% |  |  | - |  |  |  | wt% | vol% |  |  | 260 | 34.698 | 38.234
Wax Appearance Temperature, °C |  |  | - | [7 empty] | 280 | 39.958 | 43.537
RVP at 37.8 °C, kPa |  |  | 26.34 |  | Ethane |  | 0.01 | 0.01 |  |  | 300 | 45.38 | 48.945
Water, vol% |  |  | - |  | Propane |  | 0.1 | 0.18 |  |  | 320 | 50.819 | 54.303
NaCl, mg/kg |  |  | - |  | Iso-Butane |  | 0.12 | 0.18 |  |  | 340 | 56.145 | 59.482
Nickel, mg/kg |  |  | 3.38 |  | n-Butane |  | 0.36 | 0.54 |  |  | 360 | 61.252 | 64.384
Vanadium, mg/kg |  |  | 0.384 | [7 empty] | 380 | 66.059 | 68.944
Iron, mg/kg |  |  | - | [7 empty] | 400 | 70.511 | 73.124
Mercury, μg/kg |  |  | - | [7 empty] | 420 | 74.573 | 76.908
[11 empty] | 440 | 78.233 | 80.296
PROPERTIES OF TBP CUTS
| Cuts | Yield | Yield | Den 15°C | S | RSH | RON | MON |  |  | Napht. | Aro. | RVP
LIGHT | °C | wt% | vol % | kg/m3 | wt% | mg/kg | clear | clear |  |  | vol% | vol% | kPa
NAPHTHA | 15-65 | 2.154 | 2.881 | 654.4914 | 0.000596 | 0.0212 | 80.1 | 79 |  |  | 13.99 | 0.04 | -
| 15-80 | 3.306 | 4.298 | 673.3304 | 0.000892 | 0.046 | 78.3 | 76.8 |  |  | 24.84 | 0.46 | -
| Cuts | Yield | Yield | Den 15°C | S | RSH |  |  |  |  | Napht. | Aro.
HEAVY | °C | wt% | vol % | kg/m3 | wt% | mg/kg |  |  |  |  | vol% | vol%
NAPHTHA | 80-150 | 9.55 | 10.851 | 770.5089 | 0.0071 | 0.334 |  |  |  |  | 62.7 | 11.26
| 80-175 | 13.284 | 14.879 | 781.6633 | 0.0112 | 0.486 |  |  |  |  | 61.26 | 14.09
| 100-150 | 7.367 | 8.268 | 780.1618 | 0.00844 | 0.386 |  |  |  |  | 63.9 | 13.28
| Cuts | Yield | Yield | Den 15°C | S | RSH | Smoke | Acidity | Cetane | Freez. Pt |  | Aro. | Visc cSt |  |  | Flash
KEROSENE | °C | wt% | vol % | kg/m3 | wt% | mg/kg | Pt mm | mgKOH/g | Index | °C |  | vol% | 50°C |  |  | Point
| 150-230 | 14.003 | 14.766 | 830.2414 | 0.0437 | 1.35 | 20.3 | 0.129 | 29.7 | -61.8 |  | 26.61 | 1.11 |  |  | 57.9
| 175-230 | 10.269 | 10.739 | 837.1886 | 0.0517 | 1.52 | 19.6 | 0.143 | 30.4 | -57.7 |  | 28.45 | 1.24 |  |  | 70.3
| 150-250 | 18.732 | 19.608 | 836.3986 | 0.057 | 1.42 | 19.5 | 0.152 | 32 | -57 |  | 27.35 | 1.24 |  |  | 61.8
| Cuts | Yield | Yield | Den 15°C | S |  | Anilin |  | Cetane | Cloud Pt | CFPP | Pour Pt | Visc cSt | Visc cSt | UOPK | Flash
GASOIL | °C | wt% | vol % | kg/m3 | wt% |  | Point °C |  | Index | C | C | C | 50°C | 100°C |  | Point
| 175-400 | 53.33 | 53.032 | 880.41 | 0.193 |  | 61.4 |  | 40.3 | -11.3 | -15.95 | -20.6 | 3.88 | 1.59 | 11.41 | 86
| 230-400 | 43.061 | 42.294 | 891.3842 | 0.227 |  | 64.1 |  | 41.9 | -9 | -11.2 | -13.4 | 5.6 | 2.03 | 11.41 | 107
| 230-375 | 37.44 | 37.008 | 885.6956 | 0.213 |  | 63 |  | 41.8 | -14.9 | -16.95 | -19 | 4.53 | 1.77 | 11.42 | 105.4
| Cuts | Yield | Yield | Den 15°C | S | Conrad. | Anilin | Ni | Va | Total N | Bas N | Pour Pt | Visc cSt | Visc cSt | UOPK | Asp C7
VACUUM | °C | wt% | vol % | kg/m3 | wt% | wt% | Point °C | mg/kg | mg/kg | wt% | mg/kg | C | 100°C | 150°C |  | wt %
DISTILLATE | 375-550 | 26.903 | 24.863 | 947.3206 | 0.376 | 0.472 | 76.9 | 0.217 | 0.0247 | 0.2 | 492 | 33.9 | 16.3 | 4.49 | 11.5 | 0.00703
| 375-565 | 28.036 | 25.89 | 948.0576 | 0.383 | 0.636 | 77.1 | 0.419 | 0.0477 | 0.209 | 509 | 34.9 | 17.3 | 4.7 | 11.52 | 0.00946
| 375-580 | 29.036 | 26.795 | 948.7202 | 0.39 | 0.818 | 77.3 | 0.69 | 0.0786 | 0.219 | 526 | 35.8 | 18.4 | 4.91 | 11.53 | 0.0121
| 400-580 | 23.414 | 21.509 | 953.0214 | 0.407 | 1.01 | 78.5 | 0.856 | 0.0975 | 0.25 | 633 | 39.9 | 24.9 | 6.02 | 11.57 | 0.0151
| Cuts | Yield | Yield | Den 15°C | S | Conrad. | Acidity | Ni | Va | Total N |  | Pour Pt | Visc cSt | Visc cSt | Pene | Asp C7
RESIDUE | °C | wt% | vol % | kg/m3 | wt% | wt% | mgKOH/g | mg/kg | mg/kg | wt% |  | C | 100°C | 150°C | mm/10 | wt%
| > 375 | 35.113 | 32.159 | 955.9006 | 0.461 | 4.12 | 0.758 | 9.62 | 1.09 | 0.326 |  | 7 | 34.7 | 7.6 | - | 0.0607
| > 550 | 8.21 | 7.296 | 985.1391 | 0.741 | 16.1 | 0.463 | 40.4 | 4.6 | 0.739 |  | 43.5 | 1940 | 113 | 211 | 0.237
| > 565 | 7.077 | 6.269 | 988.2907 | 0.771 | 17.9 | 0.432 | 46.1 | 5.24 | 0.789 |  | 46 | 3430 | 164 | 165 | 0.264
| > 580 | 6.077 | 5.365 | 991.7642 | 0.8 | 19.9 | 0.404 | 52.3 | 5.95 | 0.84 |  | 48.3 | 6420 | 245 | 137 | 0.293
This crude oil data sheet is for information purposes only. No guaranty is given as to its accuracy or as to any consequences arising from its use. | [13 empty] | TOTAL DTS / AM |  | 2015-10-28