## Assay
|  |  |  | Crude |  | BONNY LIGHT |  |  |  |  | TBP
|  |  |  | Country |  | Nigeria |  |  |  |  | DISTILLATION
Density at 15°C, kg/m3 |  |  | 850.0402 |  | Assay Date |  | 2020-06-18 |  |  |  | °C | wt% | vol% | °C | wt% | vol%
°API |  |  | 34.9 | [7 empty] | 80 | 7.419 | 9.762 | 460 | 84.064 | 86.245
Bbl/mt |  |  | 7.4124 | [7 empty] | 90 | 8.725 | 11.276 | 480 | 86.386 | 88.33
Acidity, mg KOH/g |  |  | 0.26 | [7 empty] | 100 | 10.245 | 13.012 | 500 | 88.449 | 90.168
Sulphur, wt% |  |  | 0.151 | [7 empty] | 120 | 13.931 | 17.141 | 520 | 90.271 | 91.778
Hydrogen Sulphide, mg/kg |  |  | 0.614 | [7 empty] | 140 | 18.257 | 21.881 | 540 | 91.868 | 93.178
Mercaptan Sulphur, mg/kg |  |  | 14.5 | [7 empty] | 160 | 22.494 | 26.433 | 560 | 93.256 | 94.385
Viscosity, cSt at | 10 °C |  | 8.04 | [7 empty] | 180 | 26.023 | 30.158 | 580 | 94.451 | 95.416
| 50 °C |  | 3 | [7 empty] | 200 | 29.235 | 33.492
Pour Point, °C |  |  | -18.2 | [7 empty] | 220 | 32.854 | 37.191
Total Nitrogen, wt% |  |  | 0.093 | [7 empty] | 240 | 37.202 | 41.575
Wax, wt% |  |  | - |  |  |  | wt% | vol% |  |  | 260 | 42.234 | 46.587
Wax Appearance Temperature, °C |  |  | - | [7 empty] | 280 | 47.666 | 51.935
RVP at 37.8 °C, kPa |  |  | - |  | Ethane |  | 0.02 | 0.05 |  |  | 300 | 53.141 | 57.267
Water, vol% |  |  | - |  | Propane |  | 0.28 | 0.47 |  |  | 320 | 58.388 | 62.321
NaCl, mg/kg |  |  | - |  | Iso-Butane |  | 0.35 | 0.52 |  |  | 340 | 63.259 | 66.966
Nickel, mg/kg |  |  | 3.62 |  | n-Butane |  | 0.71 | 1.03 |  |  | 360 | 67.7 | 71.161
Vanadium, mg/kg |  |  | 0.49 | [7 empty] | 380 | 71.711 | 74.915
Iron, mg/kg |  |  | 2.63 | [7 empty] | 400 | 75.319 | 78.262
Mercury, μg/kg |  |  | - | [7 empty] | 420 | 78.558 | 81.241
[11 empty] | 440 | 81.463 | 83.891
PROPERTIES OF TBP CUTS
| Cuts | Yield | Yield | Den 15°C | S | RSH | RON | MON |  |  | Napht. | Aro. | RVP
LIGHT | °C | wt% | vol % | kg/m3 | wt% | mg/kg | clear | clear |  |  | vol% | vol% | kPa
NAPHTHA | 15-65 | 4.464 | 5.795 | 653.4306 | 4.61e-05 | 1.87 | 78.8 | 77.6 |  |  | 11.73 | 1.27 | -
| 15-80 | 6.054 | 7.679 | 668.7564 | 7.4e-05 | 3.6 | 77.2 | 75.8 |  |  | 19.96 | 3.74 | -
| Cuts | Yield | Yield | Den 15°C | S | RSH |  |  |  |  | Napht. | Aro.
HEAVY | °C | wt% | vol % | kg/m3 | wt% | mg/kg |  |  |  |  | vol% | vol%
NAPHTHA | 80-150 | 13.027 | 14.479 | 763.1796 | 0.00133 | 10.5 |  |  |  |  | 54.28 | 13.19
| 80-175 | 17.784 | 19.534 | 772.2707 | 0.00262 | 10.8 |  |  |  |  | 53.91 | 13.77
| 100-150 | 10.2 | 11.229 | 770.5601 | 0.0016 | 10.7 |  |  |  |  | 54.79 | 13.04
| Cuts | Yield | Yield | Den 15°C | S | RSH | Smoke | Acidity | Cetane | Freez. Pt |  | Aro. | Visc cSt |  |  | Flash
KEROSENE | °C | wt% | vol % | kg/m3 | wt% | mg/kg | Pt mm | mgKOH/g | Index | °C |  | vol% | 50°C |  |  | Point
| 150-230 | 14.489 | 15.054 | 816.4729 | 0.0208 | 12.1 | 22.9 | 0.00576 | 33.5 | -62.1 |  | 17.97 | 1 |  |  | 55.6
| 175-230 | 9.732 | 9.998 | 825.6567 | 0.028 | 12.4 | 21.9 | 0.00685 | 34.7 | -55.8 |  | 19.24 | 1.14 |  |  | 69.9
| 150-250 | 19.203 | 19.777 | 823.6738 | 0.0306 | 12.4 | 22.1 | 0.00811 | 35.8 | -55.5 |  | 18.97 | 1.13 |  |  | 59.4
| Cuts | Yield | Yield | Den 15°C | S |  | Anilin |  | Cetane | Cloud Pt | CFPP | Pour Pt | Visc cSt | Visc cSt | UOPK | Flash
GASOIL | °C | wt% | vol % | kg/m3 | wt% |  | Point °C |  | Index | C | C | C | 50°C | 100°C |  | Point
| 175-400 | 50.118 | 48.966 | 868.2321 | 0.127 |  | 63.4 |  | 43.6 | -4.5 | -9.1 | -13.7 | 3.11 | 1.36 | 11.55 | 85.5
| 230-400 | 40.387 | 38.968 | 879.1561 | 0.151 |  | 65.7 |  | 45.6 | -1.9 | -4 | -6.1 | 4.26 | 1.7 | 11.55 | 106.2
| 230-375 | 35.815 | 34.722 | 874.9776 | 0.141 |  | 64.7 |  | 45.2 | -6.7 | -8.9 | -11.1 | 3.68 | 1.53 | 11.54 | 104.8
| Cuts | Yield | Yield | Den 15°C | S | Conrad. | Anilin | Ni | Va | Total N | Bas N | Pour Pt | Visc cSt | Visc cSt | UOPK | Asp C7
VACUUM | °C | wt% | vol % | kg/m3 | wt% | wt% | Point °C | mg/kg | mg/kg | wt% | mg/kg | C | 100°C | 150°C |  | wt %
DISTILLATE | 375-550 | 21.84 | 19.789 | 936.2054 | 0.271 | 0.182 | 78.2 | 0.261 | 0.0359 | 0.164 | 599 | 39.4 | 10.9 | 3.6 | 11.64 | 8.87e-05
| 375-565 | 22.825 | 20.643 | 937.9556 | 0.277 | 0.275 | 78.4 | 0.509 | 0.0699 | 0.176 | 630 | 40.4 | 11.7 | 3.79 | 11.64 | 0.00012
| 375-580 | 23.704 | 21.4 | 939.6106 | 0.282 | 0.389 | 78.6 | 0.845 | 0.116 | 0.187 | 660 | 41.2 | 12.5 | 3.97 | 11.65 | 0.000155
| 400-580 | 19.133 | 17.154 | 946.1156 | 0.295 | 0.482 | 79.8 | 1.05 | 0.143 | 0.218 | 760 | 44.8 | 16.8 | 4.87 | 11.65 | 0.000192
| Cuts | Yield | Yield | Den 15°C | S | Conrad. | Acidity | Ni | Va | Total N |  | Pour Pt | Visc cSt | Visc cSt | Pene | Asp C7
RESIDUE | °C | wt% | vol % | kg/m3 | wt% | wt% | mgKOH/g | mg/kg | mg/kg | wt% |  | C | 100°C | 150°C | mm/10 | wt%
| > 375 | 29.249 | 25.983 | 954.9012 | 0.332 | 3.75 | 0.554 | 12.4 | 1.67 | 0.303 |  | 14.3 | 24.4 | 6.29 | - | 0.000812
| > 550 | 7.409 | 6.194 | 1014.628 | 0.51 | 14.3 | 0.276 | 48.1 | 6.51 | 0.713 |  | 64 | 1290 | 83.6 | 61.5 | 0.00294
| > 565 | 6.424 | 5.341 | 1020.3991 | 0.527 | 16.1 | 0.234 | 54.6 | 7.38 | 0.756 |  | 67.5 | 2160 | 116 | 44 | 0.00327
| > 580 | 5.545 | 4.584 | 1026.2897 | 0.544 | 18.1 | 0.195 | 61.7 | 8.34 | 0.8 |  | 70.5 | 3800 | 165 | 33.6 | 0.00362
This crude oil data sheet is for information purposes only. No guaranty is given as to its accuracy or as to any consequences arising from its use. | [13 empty] | TOTAL DTS / AM |  | 2021-06-02