## Assay TE
|  |  |  | Crude |  | BRASS RIVER |  |  |  |  | TBP
|  |  |  | Country |  | Nigeria |  |  |  |  | DISTILLATION
Density at 15°C, kg/m3 |  |  | 841.497 |  | Assay Date |  | 2018-05-01 |  |  |  | °C | wt% | vol% | °C | wt% | vol%
°API |  |  | 36.6 | [7 empty] | 80 | 7.133 | 9.161 | 460 | 86.812 | 88.668
Bbl/mt |  |  | 7.4877 | [7 empty] | 90 | 9.268 | 11.607 | 480 | 89.061 | 90.669
Acidity, mg KOH/g |  |  | 0.28 | [7 empty] | 100 | 11.823 | 14.488 | 500 | 91.032 | 92.405
Sulphur, wt% |  |  | 0.127 | [7 empty] | 120 | 16.812 | 20.009 | 520 | 92.734 | 93.889
Hydrogen Sulphide, mg/kg |  |  | 1.13 | [7 empty] | 140 | 21.078 | 24.628 | 540 | 94.182 | 95.141
Mercaptan Sulphur, mg/kg |  |  | 2 | [7 empty] | 160 | 25.503 | 29.335 | 560 | 95.396 | 96.182
Viscosity, cSt at | 10 °C |  | 4.83 | [7 empty] | 180 | 29.546 | 33.569 | 580 | 96.4 | 97.036
| 50 °C |  | 2.28 | [7 empty] | 200 | 33.256 | 37.396
Pour Point, °C |  |  | -35.8 | [7 empty] | 220 | 37.294 | 41.495
Total Nitrogen, wt% |  |  | 0.0784 | [7 empty] | 240 | 41.98 | 46.179
Wax, wt% |  |  | - |  |  |  | wt% | vol% |  |  | 260 | 47.255 | 51.376
Wax Appearance Temperature, °C |  |  | - | [7 empty] | 280 | 52.842 | 56.807
RVP at 37.8 °C, kPa |  |  | - |  | Ethane |  | 0.01 | 0.03 |  |  | 300 | 58.322 | 62.073
Water, vol% |  |  | - |  | Propane |  | 0.26 | 0.43 |  |  | 320 | 63.319 | 66.83
NaCl, mg/kg |  |  | - |  | Iso-Butane |  | 0.31 | 0.46 |  |  | 340 | 67.705 | 70.979
Nickel, mg/kg |  |  | 2.81 |  | n-Butane |  | 0.84 | 1.21 |  |  | 360 | 71.592 | 74.639
Vanadium, mg/kg |  |  | 0.431 | [7 empty] | 380 | 75.141 | 77.964
Iron, mg/kg |  |  | - | [7 empty] | 400 | 78.435 | 81.03
Mercury, μg/kg |  |  | - | [7 empty] | 420 | 81.488 | 83.844
[11 empty] | 440 | 84.285 | 86.393
PROPERTIES OF TBP CUTS
| Cuts | Yield | Yield | Den 15°C | S | RSH | RON | MON |  |  | Napht. | Aro. | RVP
LIGHT | °C | wt% | vol % | kg/m3 | wt% | mg/kg | clear | clear |  |  | vol% | vol% | kPa
NAPHTHA | 15-65 | 3.443 | 4.373 | 661.17 | 8.64e-05 | 0.551 | 78.4 | 77.8 |  |  | 12.36 | 1.02 | -
| 15-80 | 5.707 | 7.028 | 682.0422 | 0.000138 | 0.761 | 75.9 | 75.4 |  |  | 22.3 | 3.39 | -
| Cuts | Yield | Yield | Den 15°C | S | RSH |  |  |  |  | Napht. | Aro.
HEAVY | °C | wt% | vol % | kg/m3 | wt% | mg/kg |  |  |  |  | vol% | vol%
NAPHTHA | 80-150 | 16.164 | 17.837 | 761.0734 | 0.00118 | 0.65 |  |  |  |  | 45.22 | 14.74
| 80-175 | 21.454 | 23.41 | 769.6897 | 0.00213 | 0.639 |  |  |  |  | 42.33 | 16.09
| 100-150 | 11.474 | 12.51 | 770.3088 | 0.00149 | 0.608 |  |  |  |  | 44.6 | 16.2
| Cuts | Yield | Yield | Den 15°C | S | RSH | Smoke | Acidity | Cetane | Freez. Pt |  | Aro. | Visc cSt |  |  | Flash
KEROSENE | °C | wt% | vol % | kg/m3 | wt% | mg/kg | Pt mm | mgKOH/g | Index | °C |  | vol% | 50°C |  |  | Point
| 150-230 | 16.257 | 16.764 | 814.4495 | 0.0148 | 0.73 | 19.1 | 0.0161 | 34.3 | -56.4 |  | 20.33 | 0.984 |  |  | 55.8
| 175-230 | 10.967 | 11.191 | 823.0055 | 0.0195 | 0.791 | 18.3 | 0.0164 | 35.6 | -50 |  | 20.3 | 1.12 |  |  | 69.6
| 150-250 | 21.26 | 21.728 | 821.7675 | 0.0228 | 0.843 | 18.3 | 0.0185 | 36.2 | -50.1 |  | 20.72 | 1.1 |  |  | 59.3
| Cuts | Yield | Yield | Den 15°C | S |  | Anilin |  | Cetane | Cloud Pt | CFPP | Pour Pt | Visc cSt | Visc cSt | UOPK | Flash
GASOIL | °C | wt% | vol % | kg/m3 | wt% |  | Point °C |  | Index | C | C | C | 50°C | 100°C |  | Point
| 175-400 | 49.848 | 48.459 | 863.9346 | 0.12 |  | 65.2 |  | 44.1 | -2.8 | -6.85 | -10.9 | 2.84 | 1.29 | 11.57 | 83.1
| 230-400 | 38.882 | 37.268 | 876.2252 | 0.148 |  | 68.3 |  | 46.1 | 0.7 | -0.85 | -2.4 | 4 | 1.64 | 11.57 | 105.2
| 230-375 | 34.726 | 33.396 | 873.3012 | 0.14 |  | 67.1 |  | 45.3 | -4.4 | -5.9 | -7.4 | 3.49 | 1.49 | 11.54 | 103.9
| Cuts | Yield | Yield | Den 15°C | S | Conrad. | Anilin | Ni | Va | Total N | Bas N | Pour Pt | Visc cSt | Visc cSt | UOPK | Asp C7
VACUUM | °C | wt% | vol % | kg/m3 | wt% | wt% | Point °C | mg/kg | mg/kg | wt% | mg/kg | C | 100°C | 150°C |  | wt %
DISTILLATE | 375-550 | 20.536 | 18.529 | 930.8438 | 0.238 | 0.315 | 82 | 0.377 | 0.0577 | 0.152 | 663 | 44.5 | 9.86 | 3.42 | 11.71 | 0.0336
| 375-565 | 21.385 | 19.255 | 932.7705 | 0.244 | 0.456 | 82.2 | 0.72 | 0.11 | 0.16 | 696 | 45.3 | 10.5 | 3.59 | 11.7 | 0.0463
| 375-580 | 22.119 | 19.879 | 934.4999 | 0.25 | 0.618 | 82.3 | 1.17 | 0.18 | 0.168 | 730 | 46.1 | 11.2 | 3.75 | 11.7 | 0.0605
| 400-580 | 17.964 | 16.007 | 942.4944 | 0.257 | 0.762 | 83.3 | 1.44 | 0.221 | 0.19 | 813 | 49.7 | 14.6 | 4.5 | 11.69 | 0.0745
| Cuts | Yield | Yield | Den 15°C | S | Conrad. | Acidity | Ni | Va | Total N |  | Pour Pt | Visc cSt | Visc cSt | Pene | Asp C7
RESIDUE | °C | wt% | vol % | kg/m3 | wt% | wt% | mgKOH/g | mg/kg | mg/kg | wt% |  | C | 100°C | 150°C | mm/10 | wt%
| > 375 | 25.72 | 22.842 | 945.6698 | 0.297 | 3.36 | 0.726 | 10.9 | 1.68 | 0.283 |  | 42.1 | 18.2 | 5.23 | - | 0.266
| > 550 | 5.184 | 4.313 | 1009.3585 | 0.53 | 15.4 | 0.306 | 52.7 | 8.08 | 0.801 |  | 58.2 | 1090 | 73.4 | 93.2 | 1.19
| > 565 | 4.335 | 3.587 | 1014.9065 | 0.557 | 17.7 | 0.251 | 61.3 | 9.39 | 0.889 |  | 59 | 2030 | 108 | 76.6 | 1.35
| > 580 | 3.601 | 2.963 | 1020.6038 | 0.585 | 20.2 | 0.203 | 70.8 | 10.9 | 0.985 |  | 59.8 | 4030 | 165 | 66.7 | 1.53
This crude oil data sheet is for information purposes only. No guaranty is given as to its accuracy or as to any consequences arising from its use. | [13 empty] | TOTAL DTS / AM |  | 2021-10-11