## Assay
|  |  |  | Crude |  | BRENT |  |  |  |  | TBP
|  |  |  | Country |  | United Kingdom |  |  |  |  | DISTILLATION
[11 empty] | °C | wt% | vol% | °C | wt% | vol%
Density at 15°C, kg/m3 |  |  | 833.7 |  | Assay Date |  | 2006-10-03 | 2006-10-03 |  |  | 80 | 9.48 | 11.95 | 450 | 73.99 | 77.39
°API |  |  | 38.14 | [7 empty] | 140 | 21.86 | 25.65 | 475 | 77.11 | 80.26
Bbl/mt |  |  | 7.558 | [7 empty] | 150 | 23.85 | 27.8 | 500 | 80.16 | 83.02
Viscosity, cSt at | 10 °C |  | 7.1 | [7 empty] | 160 | 25.71 | 29.79 | 525 | 83.24 | 85.78
| 37,8 °C | [9 empty] | 180 | 29.14 | 33.43 | 550 | 86.44 | 88.61
| 50 °C |  | 2.8 | [7 empty] | 200 | 32.34 | 36.77 | 565 | 88.41 | 90.36
Pour Point, °C |  |  | 0 | [7 empty] | 220 | 35.51 | 40.03
Paraffins wt% | [10 empty] | 240 | 38.84 | 43.39
Wax Appearance Temperature °C |  |  | 17.4 | [7 empty] | 250 | 40.58 | 45.14
RVP at 37.8 °C, kPa |  |  | 60 | [7 empty] | 260 | 42.37 | 46.93
Water vol% | [10 empty] | 300 | 49.82 | 54.28
RVP at 37.8 °C, kPa | [6 empty] | %Pds | %Vol |  |  | 310 | 51.7 | 56.13
NaCl mg/kg | [10 empty] | 320 | 53.58 | 57.96
Sulphur wt% |  |  | 0.42 |  | Ethane |  | 0.1 | 0.23288 | 358 |  | 330 | 55.43 | 59.76
Mercaptan Sulphur, mg/kg |  |  | 7 |  | Propane |  | 0.9 | 1.477 | 508 |  | 340 | 57.26 | 61.53
Hydrogen Sulphide, mg/kg |  |  | 0 |  | Iso-Butane |  | 0.3 | 0.44425 | 563 |  | 350 | 59.05 | 63.26
Acidity, mg KOH/g |  |  | 0.1 |  | n-Butane |  | 1.4 | 1.9986 | 584 |  | 360 | 60.8 | 64.94
Nickel, mg/kg |  |  | 0.4 | [7 empty] | 370 | 62.49 | 66.56
Vanadium, mg/kg |  |  | 6.6 | [7 empty] | 380 | 64.12 | 68.12
[11 empty] | 390 | 65.68 | 69.61
[11 empty] | 400 | 67.18 | 71.03
PROPERTIES OF TBP CUTS
| Cuts | Yield | Yield | Den 15°C | S | RSH | RON | RON | MON | MON | Napht | Aro | RVP
LIGHT | °C | wt% | vol % | kg/m3 | wt% | mg/kg | clear | 0,15 g/l | clear | 0,15 g/l | vol% | vol% | kPa
NAPHTHA | 15-65
| 15-80 | 6.78 | 8.3741 | 675 | 0.0013 |  | 70.4 | 77.35 | 68.6 | 74.65 |  | 3.7
| Cuts | Yield | Yield | Den 15°C | S | RSH |  |  |  |  | Napht | Aro.
HEAVY | °C | wt% | vol % | kg/m3 | wt% | mg/kg |  |  |  |  | vol% | vol%
NAPHTHA | 80-150 | 14.37 | 15.85 | 755.8529 | 0.00345 | [5 empty] | 40.2 | 13.8
| 80-175 | 18.8025 | 20.57 | 762.0634 | 0.0055 | [5 empty] | 38.95 | 15.05
| 100-150 | 10.2433 | 11.2833 | 756.8568 | 0.00515
| Cuts | Yield | Yield | Den 15°C | S | RSH | Smoke | Acidity | Cetane | Freeze Pt | Naphta | Aro. | Saybolt | Visc cSt |  | Flash
KEROSENE | °C | wt% | vol % | kg/m3 | wt% | mg/kg | Point | mg/g | calc | °C | vol% | vol% | Color | 50°C |  | Point
| 150-230 | 13.325 | 13.91 | 798.6379 | 0.082359 |  | 21 |  |  | -58 |  | 17.6
| 175-230 | 8.8925 | 9.19 | 806.7113 | 0.1019
| 150-250 | 16.73 | 17.34 | 804.3715 | 0.097989
| Cuts | Yield | Yield | Den 15°C | S |  | Anilin | Cetane | Cetane | Cloud Pt | CFPP | Pour Pt | Visc cSt | Visc cSt | KUOP | Flash
GASOIL | °C | wt% | vol % | kg/m3 | wt% |  | Point °C |  | calc | C | C | C | 50°C | 100°C |  | Point
| 175-400 | 38.8975 | 38.51 | 842.089 | 0.2381 |  |  |  | 53.8349 | -0.6 |  | -4.6
| 230-400 | 30.005 | 29.32 | 853.1776 | 0.30314 |  |  |  | 54.196 | 1.04 |  | -2.96
| 230-375 | 26.13 | 25.63 | 849.9641 | 0.2626 |  |  |  | 53.5922 | -5.04 |  | -9.04
| Cuts | Yield | Yield | Den 15°C | S | Conrad. | Anilin | Ni | V | Total N | Bas N | Pour Pt | Visc cSt | Visc cSt | KUOP | Asp C7
VACUUM | °C | wt% | vol % | kg/m3 | wt% | wt% | Point °C | mg/kg | mg/kg | wt% | mg/kg | C | 100°C | 150°C |  | wt %
DISTILLATE | 375-550 | 23.135 | 21.27 | 906.8006 | 0.62591 | 0.19 |  |  |  | 0.134 | 0.0375 |  |  |  | 12.09
| 375-565 | 25.105 | 23.02 | 909.2111 | 0.65065
375-580
400-580
| Cuts | Yield | Yield | Den 15°C | S | Conrad. | AsphC5 | Ni | V | Total N | Pene | Pour Pt | Visc cSt | Visc cSt |  | Asp C7
RESIDUE | °C | wt% | vol % | kg/m3 | wt% | wt% | wt% | mg/kg | mg/kg | wt% |  | C | 100°C | 150°C |  | wt%
| > 375 | 36.695 | 32.66 | 936.7 | 0.86525 | [6 empty] | 24.25 | 22.1
| > 550 | 13.56 | 11.39 | 992.5349 | 1.2736 | 18.1 |  |  |  | 0.5064 |  | 48 | 477.4 |  |  | 2.5
| > 565 | 11.59 | 9.64 | 1002.3426 | 1.3301 | [7 empty] | 691.8
> 580
* Estimated value | [12 empty] | TOTAL DTS / AM |  |  | 2006-11-23