## Assay
|  |  |  | Crude |  | CLOV |  |  |  |  | TBP
|  |  |  | Country |  | Angola |  |  |  |  | DISTILLATION
Density at 15°C, kg/m3 |  |  | 864.9021 |  | Assay Date |  | 2020-05-26 |  |  |  | °C | wt% | vol% | °C | wt% | vol%
°API |  |  | 32 | [7 empty] | 80 | 5.025 | 6.815 | 460 | 69.785 | 72.911
Bbl/mt |  |  | 7.2851 | [7 empty] | 90 | 5.993 | 7.966 | 480 | 72.858 | 75.791
Acidity, mg KOH/g |  |  | 0.74 | [7 empty] | 100 | 7.165 | 9.338 | 500 | 75.769 | 78.501
Sulphur, wt% |  |  | 0.257 | [7 empty] | 120 | 10.125 | 12.734 | 520 | 78.507 | 81.034
Hydrogen Sulphide, mg/kg |  |  | 1.31 | [7 empty] | 140 | 13.601 | 16.63 | 540 | 81.062 | 83.384
Mercaptan Sulphur, mg/kg |  |  | 3.86 | [7 empty] | 160 | 16.847 | 20.194 | 560 | 83.427 | 85.545
Viscosity, cSt at | 10 °C |  | 22 | [7 empty] | 180 | 19.664 | 23.23 | 580 | 85.597 | 87.516
| 50 °C |  | 5.61 | [7 empty] | 200 | 22.539 | 26.277
Pour Point, °C |  |  | -24.1 | [7 empty] | 220 | 25.719 | 29.598
Total Nitrogen, wt% |  |  | 0.144 | [7 empty] | 240 | 29.191 | 33.177
Wax, wt% |  |  | - |  |  |  | wt% | vol% |  |  | 260 | 32.887 | 36.945
Wax Appearance Temperature, °C |  |  | - | [7 empty] | 280 | 36.732 | 40.826
RVP at 37.8 °C, kPa |  |  | - |  | Ethane |  | 0.02 | 0.06 |  |  | 300 | 40.655 | 44.748
Water, vol% |  |  | - |  | Propane |  | 0.29 | 0.5 |  |  | 320 | 44.595 | 48.651
NaCl, mg/kg |  |  | - |  | Iso-Butane |  | 0.23 | 0.35 |  |  | 340 | 48.501 | 52.488
Nickel, mg/kg |  |  | 7.1 |  | n-Butane |  | 0.67 | 0.99 |  |  | 360 | 52.334 | 56.226
Vanadium, mg/kg |  |  | 2.83 | [7 empty] | 380 | 56.07 | 59.844
Iron, mg/kg |  |  | 2.69 | [7 empty] | 400 | 59.693 | 63.329
Mercury, μg/kg |  |  | - | [7 empty] | 420 | 63.193 | 66.673
[11 empty] | 440 | 66.56 | 69.869
PROPERTIES OF TBP CUTS
| Cuts | Yield | Yield | Den 15°C | S | RSH | RON | MON |  |  | Napht. | Aro. | RVP
LIGHT | °C | wt% | vol % | kg/m3 | wt% | mg/kg | clear | clear |  |  | vol% | vol% | kPa
NAPHTHA | 15-65 | 2.694 | 3.564 | 652.0611 | 0.000882 | 0.79 | 74 | 72.3 |  |  | 9.22 | 0.8 | -
| 15-80 | 3.807 | 4.917 | 667.9172 | 0.0011 | 1.45 | 71.3 | 69.3 |  |  | 16.74 | 2.65 | -
| Cuts | Yield | Yield | Den 15°C | S | RSH |  |  |  |  | Napht. | Aro.
HEAVY | °C | wt% | vol % | kg/m3 | wt% | mg/kg |  |  |  |  | vol% | vol%
NAPHTHA | 80-150 | 10.267 | 11.681 | 758.2238 | 0.00449 | 3.14 |  |  |  |  | 51.15 | 13.94
| 80-175 | 13.95 | 15.677 | 767.5454 | 0.00598 | 3.1 |  |  |  |  | 52.19 | 14.48
| 100-150 | 8.127 | 9.157 | 765.5239 | 0.00505 | 3.11 |  |  |  |  | 52.76 | 14.65
| Cuts | Yield | Yield | Den 15°C | S | RSH | Smoke | Acidity | Cetane | Freez. Pt |  | Aro. | Visc cSt |  |  | Flash
KEROSENE | °C | wt% | vol % | kg/m3 | wt% | mg/kg | Pt mm | mgKOH/g | Index | °C |  | vol% | 50°C |  |  | Point
| 150-230 | 12.132 | 12.865 | 813.4295 | 0.0208 | 3.01 | 23.3 | 0.123 | 35.2 | -60.8 |  | 17.45 | 1.06 |  |  | 56.4
| 175-230 | 8.449 | 8.868 | 821.8293 | 0.0255 | 3.02 | 22.5 | 0.151 | 36.1 | -55.4 |  | 18.06 | 1.19 |  |  | 69.8
| 150-250 | 15.725 | 16.548 | 819.6779 | 0.0286 | 3.08 | 22.6 | 0.162 | 37.2 | -55.3 |  | 18.22 | 1.17 |  |  | 59.8
| Cuts | Yield | Yield | Den 15°C | S |  | Anilin |  | Cetane | Cloud Pt | CFPP | Pour Pt | Visc cSt | Visc cSt | UOPK | Flash
GASOIL | °C | wt% | vol % | kg/m3 | wt% |  | Point °C |  | Index | C | C | C | 50°C | 100°C |  | Point
| 175-400 | 40.719 | 40.84 | 860.0289 | 0.15 |  | 67.2 |  | 46.7 | -7.9 | -11 | -14.1 | 3.09 | 1.39 | 11.67 | 84.4
| 230-400 | 32.27 | 31.972 | 870.6246 | 0.183 |  | 70.4 |  | 49.4 | -5 | -5.5 | -6 | 4.28 | 1.75 | 11.69 | 107.1
| 230-375 | 27.723 | 27.594 | 866.6179 | 0.165 |  | 68.7 |  | 48.9 | -10.2 | -10.8 | -11.4 | 3.62 | 1.55 | 11.67 | 105.3
| Cuts | Yield | Yield | Den 15°C | S | Conrad. | Anilin | Ni | Va | Total N | Bas N | Pour Pt | Visc cSt | Visc cSt | UOPK | Asp C7
VACUUM | °C | wt% | vol % | kg/m3 | wt% | wt% | Point °C | mg/kg | mg/kg | wt% | mg/kg | C | 100°C | 150°C |  | wt %
DISTILLATE | 375-550 | 27.122 | 25.537 | 916.141 | 0.348 | 0.215 | 89.5 | 0.202 | 0.08 | 0.133 | 460 | 35.4 | 9.69 | 3.41 | 11.94 | 0.0412
| 375-565 | 28.841 | 27.104 | 917.8635 | 0.355 | 0.317 | 90.2 | 0.4 | 0.158 | 0.142 | 483 | 36.5 | 10.4 | 3.59 | 11.95 | 0.0565
| 375-580 | 30.45 | 28.564 | 919.5314 | 0.363 | 0.44 | 90.7 | 0.673 | 0.267 | 0.152 | 506 | 37.4 | 11.2 | 3.77 | 11.96 | 0.0739
| 400-580 | 25.903 | 24.187 | 923.8124 | 0.375 | 0.517 | 92.4 | 0.791 | 0.314 | 0.17 | 554 | 40.2 | 13.8 | 4.36 | 11.98 | 0.0869
| Cuts | Yield | Yield | Den 15°C | S | Conrad. | Acidity | Ni | Va | Total N |  | Pour Pt | Visc cSt | Visc cSt | Pene | Asp C7
RESIDUE | °C | wt% | vol % | kg/m3 | wt% | wt% | mgKOH/g | mg/kg | mg/kg | wt% |  | C | 100°C | 150°C | mm/10 | wt%
| > 375 | 44.853 | 41.046 | 942.5991 | 0.464 | 5.52 | 0.592 | 15.8 | 6.32 | 0.315 |  | 15.4 | 32.6 | 7.87 | - | 0.561
| > 550 | 17.731 | 15.509 | 986.1647 | 0.642 | 13.6 | 0.0765 | 39.7 | 15.9 | 0.593 |  | 54 | 652 | 54.5 | 145 | 1.36
| > 565 | 16.012 | 13.941 | 990.6887 | 0.66 | 14.9 | 0.0552 | 43.6 | 17.4 | 0.625 |  | 56.4 | 963 | 69.6 | 108 | 1.47
| > 580 | 14.403 | 12.481 | 995.391 | 0.679 | 16.3 | 0.0388 | 47.9 | 19.1 | 0.657 |  | 58.6 | 1480 | 91 | 84.2 | 1.59
This crude oil data sheet is for information purposes only. No guaranty is given as to its accuracy or as to any consequences arising from its use. | [13 empty] | TOTAL DTS / AM |  | 2021-06-03