## Assay
|  |  |  | Crude |  | CONDENSATE ICHTHYS |  |  |  |  | TBP
|  |  |  | Country |  | Australia |  |  |  |  | DISTILLATION
Density at 15°C, kg/m3 |  |  | 786.1288 |  | Assay Date |  | 2019-04-25 |  |  |  | °C | wt% | vol% | °C | wt% | vol%
°API |  |  | 48.4 | [7 empty] | 80 | 10.177 | 12.303 | 460 | 97.067 | 97.411
Bbl/mt |  |  | 8.0167 | [7 empty] | 90 | 12.669 | 14.977 | 480 | 98.056 | 98.297
Acidity, mg KOH/g |  |  | 0.05 | [7 empty] | 100 | 15.87 | 18.357 | 500 | 98.779 | 98.941
Sulphur, wt% |  |  | 0.00824 | [7 empty] | 120 | 24.725 | 27.523 | 520 | 99.276 | 99.38
Hydrogen Sulphide, mg/kg |  |  | 0.174 | [7 empty] | 140 | 36.442 | 39.426 | 540 | 99.595 | 99.66
Mercaptan Sulphur, mg/kg |  |  | 0.2 | [7 empty] | 160 | 45.778 | 48.788 | 560 | 99.786 | 99.826
Viscosity, cSt at | 10 °C |  | 1.99 | [7 empty] | 180 | 52.615 | 55.57 | 580 | 99.893 | 99.918
| 50 °C |  | 1.05 | [7 empty] | 200 | 58.259 | 61.117
Pour Point, °C |  |  | 6 | [7 empty] | 220 | 62.81 | 65.544
Total Nitrogen, wt% |  |  | 0.00205 | [7 empty] | 240 | 66.965 | 69.534
Wax, wt% |  |  | - |  |  |  | wt% | vol% |  |  | 260 | 71.058 | 73.412
Wax Appearance Temperature, °C |  |  | - | [7 empty] | 280 | 75.078 | 77.175
RVP at 37.8 °C, kPa |  |  | 27.5 |  | Ethane |  | 0.03 | 0.06 |  |  | 300 | 78.953 | 80.772
Water, vol% |  |  | - |  | Propane |  | 0.42 | 0.64 |  |  | 320 | 82.641 | 84.182
NaCl, mg/kg |  |  | - |  | Iso-Butane |  | 0.36 | 0.5 |  |  | 340 | 86.123 | 87.395
Nickel, mg/kg |  |  | 0.00337 |  | n-Butane |  | 0.95 | 1.27 |  |  | 360 | 89.335 | 90.355
Vanadium, mg/kg |  |  | 0.0026 | [7 empty] | 380 | 91.575 | 92.416
Iron, mg/kg |  |  | 0.52 | [7 empty] | 400 | 92.641 | 93.394
Mercury, μg/kg |  |  | <5 | [7 empty] | 420 | 94.225 | 94.839
Arsenic, μg/kg |  |  | <4 | [7 empty] | 440 | 95.791 | 96.26
PROPERTIES OF TBP CUTS
| Cuts | Yield | Yield | Den 15°C | S | RSH | RON | MON |  |  | Napht. | Aro. | RVP
LIGHT | °C | wt% | vol % | kg/m3 | wt% | mg/kg | clear | clear |  |  | vol% | vol% | kPa
NAPHTHA | 15-65 | 5.746 | 6.884 | 653.7699 | 0.00077 | 0.115 | 74.5 | 72.7 |  |  | 8.48 | 0.7 | -
| 15-80 | 8.428 | 9.831 | 671.4293 | 0.000768 | 0.172 | 71.4 | 69.5 |  |  | 15.21 | 2.73 | -
| Cuts | Yield | Yield | Den 15°C | S | RSH |  |  |  |  | Napht. | Aro.
HEAVY | °C | wt% | vol % | kg/m3 | wt% | mg/kg |  |  |  |  | vol% | vol%
NAPHTHA | 80-150 | 31.598 | 32.484 | 761.8269 | 0.000758 | 0.184 |  |  |  |  | 32.12 | 22.07
| 80-175 | 40.82 | 41.666 | 767.2731 | 0.000769 | 0.176 |  |  |  |  | 30.78 | 23.08
| 100-150 | 25.905 | 26.429 | 767.6452 | 0.000757 | 0.173 |  |  |  |  | 31.38 | 23.86
| Cuts | Yield | Yield | Den 15°C | S | RSH | Smoke | Acidity | Cetane | Freez. Pt |  | Aro. | Visc cSt |  |  | Flash
KEROSENE | °C | wt% | vol % | kg/m3 | wt% | mg/kg | Pt mm | mgKOH/g | Index | °C |  | vol% | 50°C |  |  | Point
| 150-230 | 23.129 | 22.774 | 795.4168 | 0.00106 | 0.15 | 23 | 0.0316 | 39.7 | -54.8 |  | 26.72 | 1.02 |  |  | 53.3
| 175-230 | 13.908 | 13.592 | 801.4137 | 0.00122 | 0.151 | 23 | 0.0358 | 43.3 | -47.8 |  | 26.78 | 1.14 |  |  | 67.5
| 150-250 | 27.242 | 26.696 | 799.1981 | 0.00127 | 0.154 | 23 | 0.0338 | 41.2 | -50.3 |  | 26.38 | 1.08 |  |  | 55.3
| Cuts | Yield | Yield | Den 15°C | S |  | Anilin |  | Cetane | Cloud Pt | CFPP | Pour Pt | Visc cSt | Visc cSt | UOPK | Flash
GASOIL | °C | wt% | vol % | kg/m3 | wt% |  | Point °C |  | Index | C | C | C | 50°C | 100°C |  | Point
| 175-400 | 41.647 | 39.422 | 827.3881 | 0.0136 |  | 73.7 |  | 52.9 | -1.5 | -4.55 | -7.6 | 2.08 | 1.05 | 11.96 | 82.2
| 230-400 | 27.739 | 25.831 | 841.0553 | 0.0198 |  | 79.8 |  | 59 | 7.2 | 6.6 | 6 | 3.01 | 1.37 | 12.02 | 104.1
| 230-375 | 26.286 | 24.498 | 840.3649 | 0.019 |  | 79 |  | 58.5 | 4.6 | 4 | 3.4 | 2.87 | 1.32 | 12 | 103.4
| Cuts | Yield | Yield | Den 15°C | S | Conrad. | Anilin | Ni | Va | Total N | Bas N | Pour Pt | Visc cSt | Visc cSt | UOPK | Asp C7
VACUUM | °C | wt% | vol % | kg/m3 | wt% | wt% | Point °C | mg/kg | mg/kg | wt% | mg/kg | C | 100°C | 150°C |  | wt %
DISTILLATE | 375-550 | 8.517 | 7.692 | 867.1696 | 0.0282 | 0.0032 | 103.5 | 0.00893 | 0.0069 | 0.0159 | 174 | 50.3 | 4.79 | 2.11 | 12.53 | -
| 375-565 | 8.633 | 7.793 | 867.6797 | 0.0288 | 0.00381 | 103.7 | 0.0148 | 0.0114 | 0.0163 | 180 | 50.5 | 4.88 | 2.14 | 12.53 | -
| 375-580 | 8.707 | 7.856 | 868.052 | 0.0293 | 0.00431 | 103.8 | 0.0206 | 0.0159 | 0.0166 | 183 | 50.6 | 4.94 | 2.16 | 12.53 | -
| 400-580 | 7.254 | 6.523 | 870.9759 | 0.0283 | 0.00517 | 105.5 | 0.0247 | 0.0191 | 0.0184 | 214 | 52.6 | 5.58 | 2.37 | 12.56 | -
| Cuts | Yield | Yield | Den 15°C | S | Conrad. | Acidity | Ni | Va | Total N |  | Pour Pt | Visc cSt | Visc cSt | Pene | Asp C7
RESIDUE | °C | wt% | vol % | kg/m3 | wt% | wt% | mgKOH/g | mg/kg | mg/kg | wt% |  | C | 100°C | 150°C | mm/10 | wt%
| > 375 | 8.809 | 7.942 | 868.7243 | 0.0303 | 0.00545 | 0.107 | 0.0382 | 0.0295 | 0.0171 |  | 60.5 | 5.07 | 2.2 | - | -
| > 550 | 0.292 | 0.249 | 916.6911 | 0.0933 | 0.0714 | 0.11 | 0.894 | 0.69 | 0.0498 |  | 30.7 | 52.6 | 11.5 | 5270 | -
| > 565 | 0.176 | 0.149 | 923.2493 | 0.106 | 0.0863 | 0.108 | 1.19 | 0.92 | 0.053 |  | 25.3 | 78.8 | 15.2 | 4320 | -
| > 580 | 0.102 | 0.086 | 930.0511 | 0.12 | 0.103 | 0.105 | 1.54 | 1.19 | 0.0562 |  | 20.7 | 124 | 20.4 | 3580 | -
This crude oil data sheet is for information purposes only. No guaranty is given as to its accuracy or as to any consequences arising from its use. | [13 empty] | TOTAL DTS / AM |  | 2019-05-24