## Assay
|  |  |  | Crude |  | CONDENSATE SENIPAH |  |  |  |  | TBP
|  |  |  | Country |  | Indonesia |  |  |  |  | DISTILLATION
Density at 15°C, kg/m3 |  |  | 779.3905 |  | Assay Date |  | 2016-03-01 |  |  |  | °C | wt% | vol% | °C | wt% | vol%
°API |  |  | 50 | [7 empty] | 80 | 17.985 | 21.394 | 460 | 95.69 | 96.622
Bbl/mt |  |  | 8.086 | [7 empty] | 90 | 22.714 | 26.34 | 480 | 96.384 | 97.192
Acidity, mg KOH/g |  |  | 0.028 | [7 empty] | 100 | 28.597 | 32.409 | 500 | 97.002 | 97.694
Sulphur, wt% |  |  | 0.0306 | [7 empty] | 120 | 39.352 | 43.339 | 520 | 97.544 | 98.129
Hydrogen Sulphide, mg/kg |  |  | 1.43 | [7 empty] | 140 | 49.397 | 53.347 | 540 | 98.011 | 98.5
Mercaptan Sulphur, mg/kg |  |  | 4.3 | [7 empty] | 160 | 61.601 | 65.302 | 560 | 98.408 | 98.811
Viscosity, cSt at | 10 °C |  | 1.74 | [7 empty] | 180 | 70.208 | 73.608 | 580 | 98.741 | 99.069
| 50 °C |  | 0.999 | [7 empty] | 200 | 73.591 | 76.817
Pour Point, °C |  |  | -36 | [7 empty] | 220 | 77.15 | 80.138
Total Nitrogen, wt% |  |  | 0.0103 | [7 empty] | 240 | 80.885 | 83.576
Wax, wt% |  |  | 3.1 |  |  |  | wt% | vol% |  |  | 260 | 84.219 | 86.608
Wax Appearance Temperature, °C |  |  | - | [7 empty] | 280 | 86.695 | 88.836
RVP at 37.8 °C, kPa |  |  | 58.61 |  | Ethane |  | 0 | 0 |  |  | 300 | 88.322 | 90.285
Water, vol% |  |  | - |  | Propane |  | 0.65 | 0.99 |  |  | 320 | 89.457 | 91.286
NaCl, mg/kg |  |  | - |  | Iso-Butane |  | 1.04 | 1.43 |  |  | 340 | 90.425 | 92.133
Nickel, mg/kg |  |  | 0.0366 |  | n-Butane |  | 1.96 | 2.58 |  |  | 360 | 91.366 | 92.951
Vanadium, mg/kg |  |  | 0.00949 | [7 empty] | 380 | 92.301 | 93.758
Iron, mg/kg |  |  | - | [7 empty] | 400 | 93.217 | 94.543
Mercury, μg/kg |  |  | - | [7 empty] | 420 | 94.097 | 95.29
[11 empty] | 440 | 94.925 | 95.986
PROPERTIES OF TBP CUTS
| Cuts | Yield | Yield | Den 15°C | S | RSH | RON | MON |  |  | Napht. | Aro. | RVP
LIGHT | °C | wt% | vol % | kg/m3 | wt% | mg/kg | clear | clear |  |  | vol% | vol% | kPa
NAPHTHA | 15-65 | 9.515 | 11.247 | 653.36 | 0.002 | 2.4 | 87.5 | 81.3 |  |  | 6.41 | 0.3 | 133.15
| 15-80 | 14.338 | 16.395 | 675.37 | 0.0025 | 3.82 | 89.1 | 81.8 |  |  | 14.85 | 1.04 | 103.54
| Cuts | Yield | Yield | Den 15°C | S | RSH |  |  |  |  | Napht. | Aro.
HEAVY | °C | wt% | vol % | kg/m3 | wt% | mg/kg |  |  |  |  | vol% | vol%
NAPHTHA | 80-150 | 37.359 | 37.803 | 763.1715 | 0.00808 | 5.72 |  |  |  |  | 46.2 | 13.18
| 80-175 | 50.907 | 50.953 | 771.5454 | 0.01 | 6.08 |  |  |  |  | 46.44 | 13.25
| 100-150 | 26.746 | 26.788 | 771.0411 | 0.00938 | 5.97 |  |  |  |  | 46.91 | 16.37
| Cuts | Yield | Yield | Den 15°C | S | RSH | Smoke | Acidity | Cetane | Freez. Pt |  | Aro. | Visc cSt |  |  | Flash
KEROSENE | °C | wt% | vol % | kg/m3 | wt% | mg/kg | Pt mm | mgKOH/g | Index | °C |  | vol% | 50°C |  |  | Point
| 150-230 | 23.685 | 22.676 | 806.6069 | 0.0177 | 6.82 | 14.7 | 0.028 | 31.4 | -62.9 |  | 11.42 | 1.27 |  |  | 49.3
| 175-230 | 10.137 | 9.526 | 821.7749 | 0.0206 | 6.5 | 15.6 | 0.028 | 35.4 | -52.2 |  | 8.61 | 1.37 |  |  | 68.2
| 150-250 | 27.295 | 25.978 | 811.3759 | 0.0208 | 6.61 | 15 | 0.028 | 32.3 | -58.6 |  | 10.94 | 1.32 |  |  | 50.7
| Cuts | Yield | Yield | Den 15°C | S |  | Anilin |  | Cetane | Cloud Pt | CFPP | Pour Pt | Visc cSt | Visc cSt | UOPK | Flash
GASOIL | °C | wt% | vol % | kg/m3 | wt% |  | Point °C |  | Index | C | C | C | 50°C | 100°C |  | Point
| 175-400 | 24.324 | 22.196 | 846.286 | 0.0534 |  | 62.8 |  | 42.7 | -14.2 | -18.35 | -22.5 | 2.2 | 1.05 | 11.59 | 78.8
| 230-400 | 14.187 | 12.67 | 864.7153 | 0.0769 |  | 68 |  | 46.3 | -2.6 | -4.05 | -5.5 | 3.28 | 1.41 | 11.6 | 98.8
| 230-375 | 13.038 | 11.684 | 861.7439 | 0.0743 |  | 67 |  | 45.7 | -8.1 | -9.6 | -11.1 | 3 | 1.32 | 11.58 | 97.9
| Cuts | Yield | Yield | Den 15°C | S | Conrad. | Anilin | Ni | Va | Total N | Bas N | Pour Pt | Visc cSt | Visc cSt | UOPK | Asp C7
VACUUM | °C | wt% | vol % | kg/m3 | wt% | wt% | Point °C | mg/kg | mg/kg | wt% | mg/kg | C | 100°C | 150°C |  | wt %
DISTILLATE | 375-550 | 6.15 | 5.106 | 930.2376 | 0.129 | 0.177 | 81.4 | 0.0146 | 0.00379 | 0.0226 | 98 | 47.8 | 6.46 | 2.54 | 11.73 | 0.0491
| 375-565 | 6.43 | 5.324 | 932.6859 | 0.133 | 0.275 | 81.6 | 0.0281 | 0.00728 | 0.0243 | 107 | 48.3 | 6.88 | 2.67 | 11.72 | 0.0657
| 375-580 | 6.674 | 5.512 | 934.9629 | 0.136 | 0.396 | 81.8 | 0.0459 | 0.0119 | 0.0261 | 116 | 48.8 | 7.33 | 2.79 | 11.71 | 0.0837
| 400-580 | 5.525 | 4.526 | 942.588 | 0.142 | 0.478 | 82.3 | 0.0554 | 0.0144 | 0.0296 | 137 | 51.1 | 8.77 | 3.18 | 11.7 | 0.101
| Cuts | Yield | Yield | Den 15°C | S | Conrad. | Acidity | Ni | Va | Total N |  | Pour Pt | Visc cSt | Visc cSt | Pene | Asp C7
RESIDUE | °C | wt% | vol % | kg/m3 | wt% | wt% | mgKOH/g | mg/kg | mg/kg | wt% |  | C | 100°C | 150°C | mm/10 | wt%
| > 375 | 7.933 | 6.443 | 950.7903 | 0.167 | 3.07 | 0.028 | 0.462 | 0.12 | 0.0573 |  | 17.7 | 12.7 | 4.12 | - | 0.328
| > 550 | 1.783 | 1.337 | 1029.2487 | 0.298 | 13.1 | 0.028 | 2 | 0.519 | 0.177 |  | 67.4 | 754 | 61.4 | 58 | 1.29
| > 565 | 1.503 | 1.12 | 1036.87 | 0.314 | 15 | 0.028 | 2.32 | 0.6 | 0.198 |  | 73.3 | 1550 | 96.6 | 32.2 | 1.45
| > 580 | 1.259 | 0.931 | 1044.4796 | 0.33 | 17.2 | 0.028 | 2.66 | 0.691 | 0.222 |  | 78.8 | 3460 | 160 | 19.9 | 1.62
This crude oil data sheet is for information purposes only. No guaranty is given as to its accuracy or as to any consequences arising from its use. | [13 empty] | TOTAL DTS / AM |  | 2017-01-17