## Assay
|  |  |  | Crude |  | CONDENSATE SNOHVIT |  |  |  |  | TBP
|  |  |  | Country |  | Norway |  |  |  |  | DISTILLATION
Density at 15°C, kg/m3 |  |  | 724.7745 |  | Assay Date |  | 2018-08-24 |  |  |  | °C | wt% | vol% | °C | wt% | vol%
°API |  |  | 63.7 | [7 empty] | 80 | 35.277 | 38.787 | 460 | 99.993 | 99.993
Bbl/mt |  |  | 8.6976 | [7 empty] | 90 | 43.097 | 46.574 | 480 | 99.997 | 99.996
Acidity, mg KOH/g |  |  | 0.01 | [7 empty] | 100 | 51.105 | 54.433 | 500 | 99.999 | 99.998
Sulphur, wt% |  |  | 0.00703 | [7 empty] | 120 | 62.744 | 65.672 | 520 | 100 | 99.999
Hydrogen Sulphide, mg/kg |  |  | 2.84 | [7 empty] | 140 | 71.949 | 74.404 | 540 | 100 | 99.999
Mercaptan Sulphur, mg/kg |  |  | 8 | [7 empty] | 160 | 79.739 | 81.698 | 560 | 100 | 99.999
Viscosity, cSt at | 10 °C |  | 0.723 | [7 empty] | 180 | 85.637 | 87.16 | 580 | 100 | 99.999
| 50 °C |  | 0.493 | [7 empty] | 200 | 89.864 | 91.03
Pour Point, °C |  |  | -55.1 | [7 empty] | 220 | 92.935 | 93.806
Total Nitrogen, wt% |  |  | 0.000137 | [7 empty] | 240 | 95.198 | 95.826
Wax, wt% |  |  | - |  |  |  | wt% | vol% |  |  | 260 | 96.837 | 97.272
Wax Appearance Temperature, °C |  |  | - | [7 empty] | 280 | 97.985 | 98.274
RVP at 37.8 °C, kPa |  |  | 45.51 |  | Ethane |  | 0 | 0 |  |  | 300 | 98.759 | 98.943
Water, vol% |  |  | - |  | Propane |  | 0 | 0 |  |  | 320 | 99.261 | 99.374
NaCl, mg/kg |  |  | - |  | Iso-Butane |  | 0.07 | 0.09 |  |  | 340 | 99.575 | 99.641
Nickel, mg/kg |  |  | 8.75e-07 |  | n-Butane |  | 1.34 | 1.66 |  |  | 360 | 99.764 | 99.801
Vanadium, mg/kg |  |  | 1.09e-06 | [7 empty] | 380 | 99.873 | 99.893
Iron, mg/kg |  |  | - | [7 empty] | 400 | 99.934 | 99.944
Mercury, μg/kg |  |  | - | [7 empty] | 420 | 99.967 | 99.972
[11 empty] | 440 | 99.984 | 99.986
PROPERTIES OF TBP CUTS
| Cuts | Yield | Yield | Den 15°C | S | RSH | RON | MON |  |  | Napht. | Aro. | RVP
LIGHT | °C | wt% | vol % | kg/m3 | wt% | mg/kg | clear | clear |  |  | vol% | vol% | kPa
NAPHTHA | 15-65 | 24.814 | 27.829 | 643.8522 | 0.000536 | 7.57 | 76.1 | 75.4 |  |  | 2.82 | 0.07 | -
| 15-80 | 33.867 | 37.043 | 660.1792 | 0.000607 | 8.27 | 73 | 72.2 |  |  | 7.93 | 0.9 | -
| Cuts | Yield | Yield | Den 15°C | S | RSH |  |  |  |  | Napht. | Aro.
HEAVY | °C | wt% | vol % | kg/m3 | wt% | mg/kg |  |  |  |  | vol% | vol%
NAPHTHA | 80-150 | 40.789 | 39.483 | 745.9721 | 0.00131 | 3.19 |  |  |  |  | 33.52 | 17.69
| 80-175 | 49.061 | 47.176 | 750.936 | 0.00155 | 3.1 |  |  |  |  | 32.67 | 17.96
| 100-150 | 24.961 | 23.836 | 756.1563 | 0.00151 | 2.65 |  |  |  |  | 33.93 | 22.11
| Cuts | Yield | Yield | Den 15°C | S | RSH | Smoke | Acidity | Cetane | Freez. Pt |  | Aro. | Visc cSt |  |  | Flash
KEROSENE | °C | wt% | vol % | kg/m3 | wt% | mg/kg | Pt mm | mgKOH/g | Index | °C |  | vol% | 50°C |  |  | Point
| 150-230 | 18.087 | 16.628 | 785.4506 | 0.00589 | 2.4 | 25.3 | 0.0701 | 42.5 | -60.1 |  | 18.62 | 0.9 |  |  | 51.8
| 175-230 | 9.815 | 8.935 | 793.2329 | 0.00855 | 2.19 | 24.2 | 0.0872 | 46.4 | -52.6 |  | 17.99 | 1.07 |  |  | 66.7
| 150-250 | 20.021 | 18.343 | 788.0996 | 0.00884 | 2.3 | 24.9 | 0.0743 | 43.2 | -57.2 |  | 18.73 | 0.945 |  |  | 52.9
| Cuts | Yield | Yield | Den 15°C | S |  | Anilin |  | Cetane | Cloud Pt | CFPP | Pour Pt | Visc cSt | Visc cSt | UOPK | Flash
GASOIL | °C | wt% | vol % | kg/m3 | wt% |  | Point °C |  | Index | C | C | C | 50°C | 100°C |  | Point
| 175-400 | 15.595 | 13.982 | 805.3543 | 0.0365 |  | 66.5 |  | 48.9 | -34.6 | -39.25 | -43.9 | 1.36 | 0.803 | 11.97 | 71.7
| 230-400 | 5.78 | 5.048 | 826.8097 | 0.0841 |  | 73.7 |  | 56.8 | -20.3 | -22.3 | -24.3 | 2.21 | 1.16 | 12.01 | 107.3
| 230-375 | 5.697 | 4.978 | 826.3523 | 0.0832 |  | 73.6 |  | 56.7 | -21.2 | -23.15 | -25.1 | 2.17 | 1.15 | 12.01 | 107.2
| Cuts | Yield | Yield | Den 15°C | S | Conrad. | Anilin | Ni | Va | Total N | Bas N | Pour Pt | Visc cSt | Visc cSt | UOPK | Asp C7
VACUUM | °C | wt% | vol % | kg/m3 | wt% | wt% | Point °C | mg/kg | mg/kg | wt% | mg/kg | C | 100°C | 150°C |  | wt %
DISTILLATE | 375-550 | 0.149 | 0.125 | 864.4388 | 0.141 | 0.0296 | 81.5 | 0.000204 | 0.000254 | 0.0272 | 72.6 | 15.3 | 4.65 | 2.12 | 12.35 | 0.000809
| 375-565 | 0.15 | 0.125 | 864.4714 | 0.141 | 0.032 | 81.5 | 0.000296 | 0.000369 | 0.0273 | 72.8 | 15.3 | 4.65 | 2.12 | 12.35 | 0.00117
| 375-580 | 0.15 | 0.125 | 864.4887 | 0.141 | 0.0336 | 81.6 | 0.00037 | 0.000462 | 0.0273 | 72.9 | 15.3 | 4.65 | 2.12 | 12.35 | 0.00147
| 400-580 | 0.067 | 0.055 | 870.7824 | 0.142 | 0.0754 | 83.4 | 0.000831 | 0.00104 | 0.0335 | 89.3 | 19.5 | 6.28 | 2.67 | 12.4 | 0.00331
| Cuts | Yield | Yield | Den 15°C | S | Conrad. | Acidity | Ni | Va | Total N |  | Pour Pt | Visc cSt | Visc cSt | Pene | Asp C7
RESIDUE | °C | wt% | vol % | kg/m3 | wt% | wt% | mgKOH/g | mg/kg | mg/kg | wt% |  | C | 100°C | 150°C | mm/10 | wt%
| > 375 | 0.15 | 0.125 | 864.5093 | 0.141 | 0.0363 | 0.0312 | 0.000585 | 0.000729 | 0.0273 |  | 8 | 4.66 | 2.12 | - | 0.00261
| > 550 | 0 | 0 | 926.6107 | 0.227 | 5.5 | 0.148 | 0.314 | 0.391 | 0.116 |  | 33 | 98.2 | 18.4 | 2040 | 1.48
| > 565 | 0 | 0 | 931.1971 | 0.23 | 6.95 | 0.171 | 0.473 | 0.59 | 0.116 |  | 34.9 | 110 | 19.7 | 1610 | 2.35
| > 580 | 0 | 0 | 937.5272 | 0.234 | 8.78 | 0.193 | 0.704 | 0.878 | 0.116 |  | 36.6 | 131 | 22.2 | 1210 | 3.72
This crude oil data sheet is for information purposes only. No guaranty is given as to its accuracy or as to any consequences arising from its use. | [13 empty] | TOTAL DTS / AM |  | 2020-07-06