## Assay
|  |  |  | Crude |  | CULZEAN |  |  |  |  | TBP
|  |  |  | Country |  | United Kingdom |  |  |  |  | DISTILLATION
Density at 15°C, kg/m3 |  |  | 782.8348 |  | Assay Date |  | 2020-05-28 |  |  |  | °C | wt% | vol% | °C | wt% | vol%
°API |  |  | 49.2 | [7 empty] | 80 | 11.222 | 13.249 | 460 | 96.426 | 96.735
Bbl/mt |  |  | 8.0504 | [7 empty] | 90 | 15.035 | 17.282 | 480 | 97.392 | 97.627
Acidity, mg KOH/g |  |  | 0.02 | [7 empty] | 100 | 19.924 | 22.377 | 500 | 98.135 | 98.309
Sulphur, wt% |  |  | 0.0081 | [7 empty] | 120 | 29.567 | 32.269 | 520 | 98.702 | 98.828
Hydrogen Sulphide, mg/kg |  |  | 0.0055 | [7 empty] | 140 | 36.579 | 39.347 | 540 | 99.125 | 99.213
Mercaptan Sulphur, mg/kg |  |  | 0.2 | [7 empty] | 160 | 43.783 | 46.543 | 560 | 99.429 | 99.489
Viscosity, cSt at | 10 °C |  | 1.94 | [7 empty] | 180 | 49.503 | 52.211 | 580 | 99.64 | 99.679
| 50 °C |  | 1.06 | [7 empty] | 200 | 53.869 | 56.5
Pour Point, °C |  |  | 5.9 | [7 empty] | 220 | 58.198 | 60.708
Total Nitrogen, wt% |  |  | 0.000376 | [7 empty] | 240 | 62.737 | 65.071
Wax, wt% |  |  | 10.4 |  |  |  | wt% | vol% |  |  | 260 | 67.181 | 69.297
Wax Appearance Temperature, °C |  |  | - | [7 empty] | 280 | 71.266 | 73.149
RVP at 37.8 °C, kPa |  |  | 40.2 |  | Ethane |  | 0.01 | 0.02 |  |  | 300 | 74.964 | 76.622
Water, vol% |  |  | 0 |  | Propane |  | 0.2 | 0.31 |  |  | 320 | 78.435 | 79.883
NaCl, mg/kg |  |  | 4 |  | Iso-Butane |  | 0.35 | 0.49 |  |  | 340 | 81.845 | 83.089
Nickel, mg/kg |  |  | 0.00801 |  | n-Butane |  | 0.99 | 1.32 |  |  | 360 | 85.212 | 86.254
Vanadium, mg/kg |  |  | 0.00517 | [7 empty] | 380 | 88.395 | 89.241
Iron, mg/kg |  |  | 0.392 | [7 empty] | 400 | 91.185 | 91.854
Mercury, μg/kg |  |  | 5 | [7 empty] | 420 | 93.437 | 93.958
Arsenic, μg/kg |  |  | <100 | [7 empty] | 440 | 95.149 | 95.551
PROPERTIES OF TBP CUTS
| Cuts | Yield | Yield | Den 15°C | S | RSH | RON | MON |  |  | Napht. | Aro. | RVP
LIGHT | °C | wt% | vol % | kg/m3 | wt% | mg/kg | clear | clear |  |  | vol% | vol% | kPa
NAPHTHA | 15-65 | 5.952 | 7.086 | 655.7008 | 1.26e-08 | 0.0264 | 75.6 | 76.3 |  |  | 4.09 | 3.16 | -
| 15-80 | 9.672 | 11.112 | 679.4996 | 2.78e-08 | 0.0584 | 72.9 | 74.5 |  |  | 10.99 | 7.91 | -
| Cuts | Yield | Yield | Den 15°C | S | RSH |  |  |  |  | Napht. | Aro.
HEAVY | °C | wt% | vol % | kg/m3 | wt% | mg/kg |  |  |  |  | vol% | vol%
NAPHTHA | 80-150 | 29.032 | 29.777 | 761.1189 | 7.06e-07 | 0.182 |  |  |  |  | 26.86 | 28.05
| 80-175 | 37.034 | 37.73 | 766.2584 | 1.85e-06 | 0.194 |  |  |  |  | 27.53 | 26.85
| 100-150 | 20.33 | 20.649 | 768.5952 | 9.51e-07 | 0.196 |  |  |  |  | 24.03 | 31.99
| Cuts | Yield | Yield | Den 15°C | S | RSH | Smoke | Acidity | Cetane | Freez. Pt |  | Aro. | Visc cSt |  |  | Flash
KEROSENE | °C | wt% | vol % | kg/m3 | wt% | mg/kg | Pt mm | mgKOH/g | Index | °C |  | vol% | 50°C |  |  | Point
| 150-230 | 20.204 | 19.86 | 794.1787 | 4.91e-05 | 0.25 | 21.1 | 0.0143 | 40.7 | -51.7 |  | 20.6 | 0.895 |  |  | 53.5
| 175-230 | 12.202 | 11.908 | 799.9732 | 7.73e-05 | 0.259 | 20.8 | 0.00223 | 45.2 | -43.6 |  | 19.44 | 1.06 |  |  | 68.8
| 150-250 | 24.739 | 24.195 | 798.2257 | 0.000127 | 0.253 | 20.9 | 0.0117 | 43.2 | -46 |  | 20.86 | 0.982 |  |  | 56.2
| Cuts | Yield | Yield | Den 15°C | S |  | Anilin |  | Cetane | Cloud Pt | CFPP | Pour Pt | Visc cSt | Visc cSt | UOPK | Flash
GASOIL | °C | wt% | vol % | kg/m3 | wt% |  | Point °C |  | Index | C | C | C | 50°C | 100°C |  | Point
| 175-400 | 42.929 | 40.877 | 819.8502 | 0.0145 |  | 80.3 |  | 57.9 | 1.4 | -2.25 | -5.9 | 2.15 | 1.12 | 12.15 | 78.7
| 230-400 | 30.726 | 28.969 | 828.0206 | 0.0203 |  | 87.1 |  | 66.1 | 7.2 | 6.3 | 5.4 | 3.05 | 1.46 | 12.25 | 104.6
| 230-375 | 27.17 | 25.636 | 827.3619 | 0.0197 |  | 84.8 |  | 64.5 | 0.9 | 0.2 | -0.5 | 2.75 | 1.35 | 12.19 | 103.1
| Cuts | Yield | Yield | Den 15°C | S | Conrad. | Anilin | Ni | Va | Total N | Bas N | Pour Pt | Visc cSt | Visc cSt | UOPK | Asp C7
VACUUM | °C | wt% | vol % | kg/m3 | wt% | wt% | Point °C | mg/kg | mg/kg | wt% | mg/kg | C | 100°C | 150°C |  | wt %
DISTILLATE | 375-550 | 11.662 | 10.843 | 839.6763 | 0.0212 | 0.0136 | 109.5 | 0.00711 | 0.00459 | 0.000978 | 5.42 | 48.4 | 4.18 | 1.99 | 12.88 | 0.00761
| 375-565 | 11.862 | 11.023 | 840.0518 | 0.0213 | 0.0177 | 109.7 | 0.0128 | 0.00828 | 0.00104 | 7.49 | 48.7 | 4.24 | 2.01 | 12.89 | 0.00983
| 375-580 | 12.012 | 11.158 | 840.3712 | 0.0214 | 0.0217 | 109.9 | 0.0196 | 0.0126 | 0.00108 | 8.92 | 48.9 | 4.29 | 2.03 | 12.89 | 0.012
| 400-580 | 8.455 | 7.826 | 843.4735 | 0.02 | 0.0308 | 112.5 | 0.0278 | 0.0179 | 0.00115 | 12.7 | 53.3 | 5.13 | 2.34 | 12.97 | 0.017
| Cuts | Yield | Yield | Den 15°C | S | Conrad. | Acidity | Ni | Va | Total N |  | Pour Pt | Visc cSt | Visc cSt | Pene | Asp C7
RESIDUE | °C | wt% | vol % | kg/m3 | wt% | wt% | mgKOH/g | mg/kg | mg/kg | wt% |  | C | 100°C | 150°C | mm/10 | wt%
| > 375 | 12.373 | 11.477 | 841.5597 | 0.0221 | 0.0415 | 0.0429 | 0.0648 | 0.0418 | 0.00117 |  | 51.6 | 4.47 | 2.1 | - | 0.0224
| > 550 | 0.711 | 0.635 | 873.7227 | 0.0381 | 0.499 | 0.643 | 1.01 | 0.653 | 0.00432 |  | 78.7 | 18.9 | 6.16 | 2120 | 0.265
| > 565 | 0.511 | 0.454 | 878.1306 | 0.0416 | 0.593 | 0.835 | 1.27 | 0.82 | 0.00427 |  | 80.6 | 22.8 | 7.05 | 1110 | 0.314
| > 580 | 0.361 | 0.319 | 883.134 | 0.0455 | 0.699 | 1.04 | 1.57 | 1.01 | 0.00424 |  | 82.3 | 28.3 | 8.21 | 594 | 0.369
This crude oil data sheet is for information purposes only. No guaranty is given as to its accuracy or as to any consequences arising from its use. | [13 empty] | TOTAL DTS / AM |  | 2020-06-08