## Assay TOTAL
|  |  |  | Crude |  | DALIA |  |  |  |  | TBP
|  |  |  | Country |  | Angola |  |  |  |  | DISTILLATION
Density at 15°C, kg/m3 |  |  | 915.3563 |  | Assay Date |  | 2015-03-09 |  |  |  | °C | wt% | vol% | °C | wt% | vol%
°API |  |  | 23 | [7 empty] | 80 | 0.735 | 0.996 | 460 | 57.098 | 59.862
Bbl/mt |  |  | 6.8817 | [7 empty] | 90 | 0.977 | 1.299 | 480 | 60.647 | 63.323
Acidity, mg KOH/g |  |  | 1.49 | [7 empty] | 100 | 1.288 | 1.682 | 500 | 64.071 | 66.644
Sulphur, wt% |  |  | 0.508 | [7 empty] | 120 | 2.161 | 2.737 | 520 | 67.358 | 69.816
Hydrogen Sulphide, mg/kg |  |  | <1 | [7 empty] | 140 | 3.438 | 4.244 | 540 | 70.495 | 72.83
Mercaptan Sulphur, mg/kg |  |  | 10 | [7 empty] | 160 | 5.146 | 6.216 | 560 | 73.47 | 75.677
Viscosity, cSt at | 10 °C |  | 224 | [7 empty] | 180 | 7.117 | 8.445 | 580 | 76.272 | 78.348
| 50 °C |  | 27.6 | [7 empty] | 200 | 9.003 | 10.537
Pour Point, °C |  |  | -51 | [7 empty] | 220 | 11.177 | 12.907
Total Nitrogen, wt% |  |  | 0.212 | [7 empty] | 240 | 14.469 | 16.447
Wax, wt% |  |  | - |  |  |  | wt% | vol% |  |  | 260 | 18.37 | 20.596
Wax Appearance Temperature, °C |  |  | - | [7 empty] | 280 | 22.28 | 24.713
RVP at 37.8 °C, kPa |  |  | 9 |  | Ethane |  | 0 | 0 |  |  | 300 | 26.131 | 28.729
Water, vol% |  |  | - |  | Propane |  | 0 | 0 |  |  | 320 | 29.997 | 32.721
NaCl, mg/kg |  |  | - |  | Iso-Butane |  | 0 | 0.01 |  |  | 340 | 33.922 | 36.738
Nickel, mg/kg |  |  | 21.3 |  | n-Butane |  | 0.02 | 0.03 |  |  | 360 | 37.894 | 40.77
Vanadium, mg/kg |  |  | 8.6 | [7 empty] | 380 | 41.869 | 44.775
Iron, mg/kg |  |  | - | [7 empty] | 400 | 45.802 | 48.711
Mercury, μg/kg |  |  | - | [7 empty] | 420 | 49.664 | 52.548
[11 empty] | 440 | 53.434 | 56.268
PROPERTIES OF TBP CUTS
| Cuts | Yield | Yield | Den 15°C | S | RSH | RON | MON |  |  | Napht. | Aro. | RVP
LIGHT | °C | wt% | vol % | kg/m3 | wt% | mg/kg | clear | clear |  |  | vol% | vol% | kPa
NAPHTHA | 15-65 | 0.38 | 0.518 | 671.6567 | 0.00747 | 1.44 | 78.6 | 75.8 |  |  | 21.86 | 0.12 | -
| 15-80 | 0.641 | 0.85 | 689.9737 | 0.00785 | 2.85 | 76.9 | 73.7 |  |  | 36.79 | 0.35 | -
| Cuts | Yield | Yield | Den 15°C | S | RSH |  |  |  |  | Napht. | Aro.
HEAVY | °C | wt% | vol % | kg/m3 | wt% | mg/kg |  |  |  |  | vol% | vol%
NAPHTHA | 80-150 | 3.507 | 4.181 | 767.9813 | 0.0154 | 8.2 |  |  |  |  | 74.01 | 3.23
| 80-175 | 5.886 | 6.892 | 781.9242 | 0.0215 | 8.8 |  |  |  |  | 71.86 | 5.1
| 100-150 | 2.954 | 3.495 | 773.6413 | 0.0165 | 8.49 |  |  |  |  | 74.12 | 3.66
| Cuts | Yield | Yield | Den 15°C | S | RSH | Smoke | Acidity | Cetane | Freez. Pt |  | Aro. | Visc cSt |  |  | Flash
KEROSENE | °C | wt% | vol % | kg/m3 | wt% | mg/kg | Pt mm | mgKOH/g | Index | °C |  | vol% | 50°C |  |  | Point
| 150-230 | 8.444 | 9.359 | 826.0313 | 0.051 | 9.94 | 21.5 | 0.492 | 31 | -83.4 |  | 12.04 | 1.19 |  |  | 57.5
| 175-230 | 6.065 | 6.648 | 835.2492 | 0.059 | 10 | 21.3 | 0.642 | 31.5 | -79.2 |  | 13.7 | 1.32 |  |  | 70.4
| 150-250 | 12.157 | 13.328 | 835.027 | 0.065 | 9.95 | 21.2 | 0.811 | 33.6 | -77.6 |  | 14.66 | 1.35 |  |  | 62.7
| Cuts | Yield | Yield | Den 15°C | S |  | Anilin |  | Cetane | Cloud Pt | CFPP | Pour Pt | Visc cSt | Visc cSt | UOPK | Flash
GASOIL | °C | wt% | vol % | kg/m3 | wt% |  | Point °C |  | Index | C | C | C | 50°C | 100°C |  | Point
| 175-400 | 39.182 | 40.822 | 878.6834 | 0.274 |  | 63.1 |  | 42 | -47.2 | -50.45 | -53.7 | 3.73 | 1.6 | 11.47 | 90.5
| 230-400 | 33.117 | 34.175 | 887.1323 | 0.314 |  | 65.3 |  | 43.5 | -46.8 | -47.6 | -48.4 | 4.77 | 1.91 | 11.48 | 107.1
| 230-375 | 28.192 | 29.243 | 882.5742 | 0.283 |  | 63.8 |  | 43 | -54.9 | -55.45 | -56 | 3.98 | 1.68 | 11.46 | 105.2
| Cuts | Yield | Yield | Den 15°C | S | Conrad. | Anilin | Ni | Va | Total N | Bas N | Pour Pt | Visc cSt | Visc cSt | UOPK | Asp C7
VACUUM | °C | wt% | vol % | kg/m3 | wt% | wt% | Point °C | mg/kg | mg/kg | wt% | mg/kg | C | 100°C | 150°C |  | wt %
DISTILLATE | 375-550 | 31.127 | 30.496 | 934.3937 | 0.533 | 0.302 | 80.9 | 0.313 | 0.127 | 0.151 | 489 | 14.3 | 12.3 | 4.19 | 11.72 | 0.032
| 375-565 | 33.31 | 32.583 | 935.9091 | 0.544 | 0.434 | 81.5 | 0.625 | 0.252 | 0.161 | 516 | 15.9 | 13.3 | 4.45 | 11.74 | 0.0482
| 375-580 | 35.396 | 34.569 | 937.3497 | 0.554 | 0.593 | 82 | 1.06 | 0.429 | 0.172 | 542 | 17.4 | 14.4 | 4.71 | 11.75 | 0.0682
| 400-580 | 30.471 | 29.637 | 941.2088 | 0.564 | 0.689 | 83.3 | 1.23 | 0.498 | 0.191 | 595 | 21.5 | 18 | 5.53 | 11.77 | 0.0792
| Cuts | Yield | Yield | Den 15°C | S | Conrad. | Acidity | Ni | Va | Total N |  | Pour Pt | Visc cSt | Visc cSt | Pene | Asp C7
RESIDUE | °C | wt% | vol % | kg/m3 | wt% | wt% | mgKOH/g | mg/kg | mg/kg | wt% |  | C | 100°C | 150°C | mm/10 | wt%
| > 375 | 59.122 | 56.222 | 962.6745 | 0.715 | 8.39 | 1.11 | 36.1 | 14.6 | 0.352 |  | -3 | 63.6 | 13.4 | - | 1.36
| > 550 | 27.995 | 25.726 | 996.199 | 0.918 | 17.4 | 0.151 | 75.8 | 30.6 | 0.577 |  | 50.9 | 1230 | 98.6 | 144 | 2.84
| > 565 | 25.811 | 23.639 | 999.5657 | 0.937 | 18.7 | 0.123 | 81.8 | 33 | 0.599 |  | 54.4 | 1760 | 124 | 107 | 3.06
| > 580 | 23.726 | 21.653 | 1003.1058 | 0.957 | 20 | 0.1 | 88.3 | 35.6 | 0.621 |  | 57.4 | 2570 | 160 | 82 | 3.29
This crude oil data sheet is for information purposes only. No guaranty is given as to its accuracy or as to any consequences arising from its use. | [13 empty] | TOTAL DTS / AM |  | 2015-03-10