## Assay
|  |  |  | Crude |  | DAS BLEND |  |  |  |  | TBP
|  |  |  | Country |  | Abu Dhabi |  |  |  |  | DISTILLATION
Density at 15°C, kg/m3 |  |  | 829.3048 |  | Assay Date |  | 2016-03-21 |  |  |  | °C | wt% | vol% | °C | wt% | vol%
°API |  |  | 39.1 | [7 empty] | 80 | 8.491 | 11.042 | 460 | 76.879 | 80.142
Bbl/mt |  |  | 7.5985 | [7 empty] | 90 | 9.909 | 12.696 | 480 | 79.49 | 82.494
Acidity, mg KOH/g |  |  | 0.0454 | [7 empty] | 100 | 11.535 | 14.564 | 500 | 82.062 | 84.796
Sulphur, wt% |  |  | 1.14 | [7 empty] | 120 | 15.372 | 18.882 | 520 | 84.511 | 86.972
Hydrogen Sulphide, mg/kg |  |  | <1 | [7 empty] | 140 | 19.771 | 23.72 | 540 | 86.779 | 88.97
Mercaptan Sulphur, mg/kg |  |  | 134 | [7 empty] | 160 | 24.322 | 28.626 | 560 | 88.832 | 90.763
Viscosity, cSt at | 10 °C |  | 6.26 | [7 empty] | 180 | 28.673 | 33.237 | 580 | 90.656 | 92.34
| 50 °C |  | 2.45 | [7 empty] | 200 | 32.757 | 37.502
Pour Point, °C |  |  | -6 | [7 empty] | 220 | 36.723 | 41.591
Total Nitrogen, wt% |  |  | 0.0374 | [7 empty] | 240 | 40.708 | 45.645
Wax, wt% |  |  | - |  |  |  | wt% | vol% |  |  | 260 | 44.728 | 49.679
Wax Appearance Temperature, °C |  |  | 15 | [7 empty] | 280 | 48.734 | 53.644
RVP at 37.8 °C, kPa |  |  | 32.7 |  | Ethane |  | 0.01 | 0.03 |  |  | 300 | 52.696 | 57.515
Water, vol% |  |  | - |  | Propane |  | 0.26 | 0.42 |  |  | 320 | 56.633 | 61.316
NaCl, mg/kg |  |  | - |  | Iso-Butane |  | 0.26 | 0.38 |  |  | 340 | 60.546 | 65.049
Nickel, mg/kg |  |  | 0.914 |  | n-Butane |  | 1.25 | 1.77 |  |  | 360 | 64.221 | 68.514
Vanadium, mg/kg |  |  | 2.38 | [7 empty] | 380 | 67.27 | 71.358
Iron, mg/kg |  |  | 0.601 | [7 empty] | 400 | 69.693 | 73.597
Mercury, μg/kg |  |  | 2.15 | [7 empty] | 420 | 71.943 | 75.659
[11 empty] | 440 | 74.332 | 77.835
PROPERTIES OF TBP CUTS
| Cuts | Yield | Yield | Den 15°C | S | RSH | RON | MON |  |  | Napht. | Aro. | RVP
LIGHT | °C | wt% | vol % | kg/m3 | wt% | mg/kg | clear | clear |  |  | vol% | vol% | kPa
NAPHTHA | 15-65 | 4.956 | 6.35 | 645.4665 | 0.0594 | 407 | 68.2 | 67.5 |  |  | 2.84 | 0.7 | 87.85
| 15-80 | 6.705 | 8.434 | 657.4958 | 0.052 | 504 | 64.1 | 63.5 |  |  | 5.21 | 2.16 | 82.89
| Cuts | Yield | Yield | Den 15°C | S | RSH |  |  |  |  | Napht. | Aro.
HEAVY | °C | wt% | vol % | kg/m3 | wt% | mg/kg |  |  |  |  | vol% | vol%
NAPHTHA | 80-150 | 13.563 | 15.151 | 740.3879 | 0.0311 | 191 |  |  |  |  | 19.17 | 14.13
| 80-175 | 19.121 | 21.078 | 750.2735 | 0.0359 | 163 |  |  |  |  | 17.92 | 16.58
| 100-150 | 10.519 | 11.629 | 748.1017 | 0.0324 | 147 |  |  |  |  | 19.7 | 15.5
| Cuts | Yield | Yield | Den 15°C | S | RSH | Smoke | Acidity | Cetane | Freez. Pt |  | Aro. | Visc cSt |  |  | Flash
KEROSENE | °C | wt% | vol % | kg/m3 | wt% | mg/kg | Pt mm | mgKOH/g | Index | °C |  | vol% | 50°C |  |  | Point
| 150-230 | 16.654 | 17.426 | 790.4216 | 0.0648 | 213 | 22.4 | <0.1 | 44 | -58.1 |  | 24.03 | 0.979 |  |  | 55.4
| 175-230 | 11.096 | 11.499 | 798.0921 | 0.0734 | 272 | 21.7 | <0.1 | 46 | -51.7 |  | 24.66 | 1.09 |  |  | 68.8
| 150-250 | 20.661 | 21.474 | 795.7358 | 0.0898 | 252 | 21.8 | <0.1 | 45.6 | -52.6 |  | 23.98 | 1.06 |  |  | 58.2
| Cuts | Yield | Yield | Den 15°C | S |  | Anilin |  | Cetane | Cloud Pt | CFPP | Pour Pt | Visc cSt | Visc cSt | UOPK | Flash
GASOIL | °C | wt% | vol % | kg/m3 | wt% |  | Point °C |  | Index | C | C | C | 50°C | 100°C |  | Point
| 175-400 | 42.08 | 41.476 | 839.1001 | 0.84 |  | 69.5 |  | 51.6 | -6 | -10.05 | -14.1 | 2.44 | 1.19 | 11.88 | 79.6
| 230-400 | 30.984 | 29.978 | 854.8297 | 1.12 |  | 73 |  | 54.5 | -0.8 | -2.45 | -4.1 | 3.51 | 1.56 | 11.87 | 105.4
| 230-375 | 27.869 | 27.096 | 850.6614 | 1.03 |  | 72 |  | 54.6 | -4.9 | -6.1 | -7.3 | 3.16 | 1.44 | 11.87 | 104.2
| Cuts | Yield | Yield | Den 15°C | S | Conrad. | Anilin | Ni | Va | Total N | Bas N | Pour Pt | Visc cSt | Visc cSt | UOPK | Asp C7
VACUUM | °C | wt% | vol % | kg/m3 | wt% | wt% | Point °C | mg/kg | mg/kg | wt% | mg/kg | C | 100°C | 150°C |  | wt %
DISTILLATE | 375-550 | 21.255 | 19.179 | 916.5843 | 2.03 | 0.316 | 88.9 | 0.0533 | 0.136 | 0.0556 | 195 | 33.9 | 7.24 | 2.85 | 11.97 | 0.00921
| 375-565 | 22.731 | 20.463 | 918.7262 | 2.06 | 0.46 | 89.4 | 0.103 | 0.265 | 0.0598 | 204 | 34.9 | 7.76 | 3.01 | 11.97 | 0.0192
| 375-580 | 24.077 | 21.626 | 920.8256 | 2.1 | 0.629 | 89.9 | 0.171 | 0.439 | 0.0638 | 213 | 35.7 | 8.32 | 3.16 | 11.97 | 0.0339
| 400-580 | 20.962 | 18.744 | 924.9462 | 2.13 | 0.722 | 91.1 | 0.196 | 0.505 | 0.0677 | 227 | 37.9 | 9.66 | 3.53 | 11.99 | 0.039
| Cuts | Yield | Yield | Den 15°C | S | Conrad. | Acidity | Ni | Va | Total N |  | Pour Pt | Visc cSt | Visc cSt | Pene | Asp C7
RESIDUE | °C | wt% | vol % | kg/m3 | wt% | wt% | mgKOH/g | mg/kg | mg/kg | wt% |  | C | 100°C | 150°C | mm/10 | wt%
| > 375 | 33.423 | 29.284 | 943.9318 | 2.5 | 5.45 | 0.0654 | 2.73 | 7.13 | 0.105 |  | 27.1 | 19.1 | 5.77 | - | 0.974
| > 550 | 12.167 | 10.105 | 995.8354 | 3.31 | 14.4 | 0.0819 | 7.42 | 19.3 | 0.19 |  | 30.9 | 275 | 36.3 | 991 | 2.66
| > 565 | 10.691 | 8.821 | 1002.4034 | 3.41 | 16.1 | 0.0846 | 8.33 | 21.7 | 0.2 |  | 31.1 | 421 | 48.3 | 772 | 3
| > 580 | 9.345 | 7.659 | 1009.1764 | 3.51 | 17.9 | 0.0875 | 9.34 | 24.4 | 0.21 |  | 31.3 | 676 | 66 | 620 | 3.4
This crude oil data sheet is for information purposes only. No guaranty is given as to its accuracy or as to any consequences arising from its use. | [13 empty] | TOTAL DTS / AM |  | 2016-09-22