## Assay TOTAL
|  |  |  | Crude |  | DJENO |  |  |  |  | TBP
|  |  |  | Country |  | Congo |  |  |  |  | DISTILLATION
Density at 15°C, kg/m3 |  |  | 895.536 |  | Assay Date |  | 2018-01-30 |  |  |  | °C | wt% | vol% | °C | wt% | vol%
°API |  |  | 26.4 | [7 empty] | 80 | 2.684 | 3.863 | 460 | 55.44 | 59.489
Bbl/mt |  |  | 7.0359 | [7 empty] | 90 | 3.193 | 4.503 | 480 | 58.557 | 62.493
Acidity, mg KOH/g |  |  | 0.7 | [7 empty] | 100 | 3.851 | 5.318 | 500 | 61.644 | 65.447
Sulphur, wt% |  |  | 0.541 | [7 empty] | 120 | 5.663 | 7.513 | 520 | 64.682 | 68.334
Hydrogen Sulphide, mg/kg |  |  | 8.9* | [7 empty] | 140 | 7.978 | 10.247 | 540 | 67.649 | 71.136
Mercaptan Sulphur, mg/kg |  |  | 97 | [7 empty] | 160 | 10.243 | 12.861 | 560 | 70.524 | 73.835
Viscosity, cSt at | 10 °C |  | 131 | [7 empty] | 180 | 12.286 | 15.17 | 580 | 73.287 | 76.413
| 50 °C |  | 19.5 | [7 empty] | 200 | 14.5 | 17.625
Pour Point, °C |  |  | -6.2 | [7 empty] | 220 | 17.067 | 20.426
Total Nitrogen, wt% |  |  | 0.346 | [7 empty] | 240 | 19.953 | 23.532
Wax, wt% |  |  | - |  |  |  | wt% | vol% |  |  | 260 | 23.076 | 26.853
Wax Appearance Temperature, °C |  |  | - | [7 empty] | 280 | 26.346 | 30.292
RVP at 37.8 °C, kPa |  |  | - |  | Ethane |  | 0.02 | 0.05 |  |  | 300 | 29.684 | 33.764
Water, vol% |  |  | - |  | Propane |  | 0.22 | 0.38 |  |  | 320 | 33.029 | 37.205
NaCl, mg/kg |  |  | - |  | Iso-Butane |  | 0.13 | 0.21 |  |  | 340 | 36.341 | 40.579
Nickel, mg/kg |  |  | 47 |  | n-Butane |  | 0.43 | 0.65 |  |  | 360 | 39.604 | 43.874
Vanadium, mg/kg |  |  | 19.4 | [7 empty] | 380 | 42.82 | 47.095
Iron, mg/kg |  |  | - | [7 empty] | 400 | 46 | 50.255
Mercury, μg/kg |  |  | - | [7 empty] | 420 | 49.159 | 53.369
* Presence of H2S in crude. Simulated value. | [10 empty] | 440 | 52.305 | 56.446
PROPERTIES OF TBP CUTS
| Cuts | Yield | Yield | Den 15°C | S | RSH | RON | MON |  |  | Napht. | Aro. | RVP
LIGHT | °C | wt% | vol % | kg/m3 | wt% | mg/kg | clear | clear |  |  | vol% | vol% | kPa
NAPHTHA | 15-65 | 1.353 | 1.882 | 643.2219 | 0.0186 | 11.8 | 74.9 | 73.4 |  |  | 6.48 | 0.21 | -
| 15-80 | 1.888 | 2.569 | 657.3687 | 0.0179 | 26.3 | 72.2 | 70.3 |  |  | 13.79 | 0.69 | -
| Cuts | Yield | Yield | Den 15°C | S | RSH |  |  |  |  | Napht. | Aro.
HEAVY | °C | wt% | vol % | kg/m3 | wt% | mg/kg |  |  |  |  | vol% | vol%
NAPHTHA | 80-150 | 6.466 | 7.741 | 747.2618 | 0.0319 | 68.5 |  |  |  |  | 50.84 | 5.07
| 80-175 | 9.092 | 10.732 | 757.9282 | 0.0438 | 66.5 |  |  |  |  | 50.66 | 6.9
| 100-150 | 5.298 | 6.287 | 754.0495 | 0.035 | 67.1 |  |  |  |  | 52.25 | 5.68
| Cuts | Yield | Yield | Den 15°C | S | RSH | H2S | Smoke | Acidity | Cetane | Freez. Pt | Aro. | Visc cSt |  |  | Flash
KEROSENE | °C | wt% | vol % | kg/m3 | wt% | mg/kg | mg/kg | Pt mm | mgKOH/g | Index | °C | vol% | 50°C |  |  | Point
| 150-230 | 9.325 | 10.341 | 806.7899 | 0.0994 | 77.8 | 11 | 21 | 0.127 | 38.6 | -65.6 | 12.59 | 1.03 |  |  | 57.2
| 175-230 | 6.699 | 7.351 | 815.4381 | 0.11 | 84.2 | 8 | 21 | 0.144 | 39.1 | -60.3 | 12.98 | 1.14 |  |  | 70.2
| 150-250 | 12.341 | 13.567 | 813.8123 | 0.116 | 85.5 |  | 21 | 0.147 | 40.4 | -59.5 | 13.59 | 1.14 |  |  | 60.9
| Cuts | Yield | Yield | Den 15°C | S |  | Anilin |  | Cetane | Cloud Pt | CFPP | Pour Pt | Visc cSt | Visc cSt | UOPK | Flash
GASOIL | °C | wt% | vol % | kg/m3 | wt% |  | Point °C |  | Index | C | C | C | 50°C | 100°C |  | Point
| 175-400 | 34.223 | 35.66 | 858.6305 | 0.32 |  | 67 |  | 47.5 | -5.5 | -8.35 | -11.2 | 3 | 1.42 | 11.7 | 85.6
| 230-400 | 27.523 | 28.31 | 869.8453 | 0.371 |  | 70 |  | 49.8 | -2.5 | -2.9 | -3.3 | 4.06 | 1.78 | 11.71 | 107.2
| 230-375 | 23.543 | 24.351 | 865.0261 | 0.346 |  | 68.6 |  | 49.5 | -8.5 | -8.75 | -9 | 3.45 | 1.57 | 11.69 | 105.3
| Cuts | Yield | Yield | Den 15°C | S | Conrad. | Anilin | Ni | Va | Total N | Bas N | Pour Pt | Visc cSt | Visc cSt | UOPK | Asp C7
VACUUM | °C | wt% | vol % | kg/m3 | wt% | wt% | Point °C | mg/kg | mg/kg | wt% | mg/kg | C | 100°C | 150°C |  | wt %
DISTILLATE | 375-550 | 27.08 | 26.205 | 924.5502 | 0.583 | 0.201 | 84.6 | 0.606 | 0.25 | 0.223 | 788 | 37.6 | 10.8 | 4.09 | 11.86 | 0.0465
| 375-565 | 29.206 | 28.197 | 926.7096 | 0.593 | 0.302 | 85.1 | 1.21 | 0.501 | 0.238 | 838 | 38.6 | 11.8 | 4.38 | 11.87 | 0.07
| 375-580 | 31.267 | 30.119 | 928.7971 | 0.603 | 0.429 | 85.6 | 2.07 | 0.855 | 0.253 | 887 | 39.5 | 12.8 | 4.68 | 11.88 | 0.0991
| 400-580 | 27.287 | 26.16 | 933.2326 | 0.615 | 0.492 | 86.6 | 2.37 | 0.98 | 0.275 | 970 | 41.7 | 15.7 | 5.44 | 11.89 | 0.114
| Cuts | Yield | Yield | Den 15°C | S | Conrad. | Acidity | Ni | Va | Total N |  | Pour Pt | Visc cSt | Visc cSt | Pene | Asp C7
RESIDUE | °C | wt% | vol % | kg/m3 | wt% | wt% | mgKOH/g | mg/kg | mg/kg | wt% |  | C | 100°C | 150°C | mm/10 | wt%
| > 375 | 57.982 | 53.704 | 965.9648 | 0.771 | 9.51 | 0.996 | 81 | 33.5 | 0.587 |  | 21.4 | 89.7 | 19.4 | - | 2.22
| > 550 | 30.902 | 27.499 | 1005.4314 | 0.935 | 17.7 | 1.01 | 152 | 62.6 | 0.906 |  | 62.3 | 2180 | 185 | 61.3 | 4.12
| > 565 | 28.776 | 25.507 | 1009.3605 | 0.95 | 18.8 | 0.998 | 162 | 67 | 0.942 |  | 65.9 | 3260 | 245 | 46.1 | 4.4
| > 580 | 26.715 | 23.585 | 1013.429 | 0.966 | 20.1 | 0.98 | 173 | 71.7 | 0.978 |  | 69.1 | 5040 | 332 | 36.1 | 4.7
This crude oil data sheet is for information purposes only. No guaranty is given as to its accuracy or as to any consequences arising from its use. | [13 empty] | TOTAL DTS / AM |  | 2018-06-19