## Assay
|  |  |  | Crude |  | DUC |  |  |  |  | TBP
|  |  |  | Country |  | Denmark |  |  |  |  | DISTILLATION
Density at 15°C, kg/m3 |  |  | 855.9811 |  | Assay Date |  | 2015-06-03 |  |  |  | °C | wt% | vol% | °C | wt% | vol%
°API |  |  | 33.7 | [7 empty] | 80 | 6.243 | 8.448 | 460 | 73.377 | 76.334
Bbl/mt |  |  | 7.361 | [7 empty] | 90 | 7.362 | 9.775 | 480 | 76.272 | 79
Acidity, mg KOH/g |  |  | 0.39 | [7 empty] | 100 | 8.742 | 11.383 | 500 | 78.979 | 81.482
Sulphur, wt% |  |  | 0.26 | [7 empty] | 120 | 12.39 | 15.537 | 520 | 81.495 | 83.779
Hydrogen Sulphide, mg/kg |  |  | 0.00589 | [7 empty] | 140 | 17.069 | 20.724 | 540 | 83.815 | 85.888
Mercaptan Sulphur, mg/kg |  |  | 7.49 | [7 empty] | 160 | 21.494 | 25.515 | 560 | 85.935 | 87.806
Viscosity, cSt at | 10 °C |  | 13.1 | [7 empty] | 180 | 24.741 | 28.956 | 580 | 87.856 | 89.535
| 50 °C |  | 4.2 | [7 empty] | 200 | 27.79 | 32.128
Pour Point, °C |  |  | -39 | [7 empty] | 220 | 31.07 | 35.489
Total Nitrogen, wt% |  |  | 0.125 | [7 empty] | 240 | 34.546 | 39.004
Wax, wt% |  |  | - |  |  |  | wt% | vol% |  |  | 260 | 38.17 | 42.626
Wax Appearance Temperature, °C |  |  | - | [7 empty] | 280 | 41.956 | 46.375
RVP at 37.8 °C, kPa |  |  | 39.4 |  | Ethane |  | 0.04 | 0.1 |  |  | 300 | 45.968 | 50.319
Water, vol% |  |  | 0 |  | Propane |  | 0.31 | 0.52 |  |  | 320 | 50.163 | 54.42
NaCl, mg/kg |  |  | 38.6 |  | Iso-Butane |  | 0.34 | 0.52 |  |  | 340 | 53.826 | 57.972
Nickel, mg/kg |  |  | 3.66 |  | n-Butane |  | 0.82 | 1.2 |  |  | 360 | 56.878 | 60.899
Vanadium, mg/kg |  |  | 0.439 | [7 empty] | 380 | 60.135 | 63.989
Iron, mg/kg |  |  | 0.736 | [7 empty] | 400 | 63.586 | 67.233
Mercury, μg/kg |  |  | 0.002 | [7 empty] | 420 | 67.017 | 70.438
[11 empty] | 440 | 70.292 | 73.481
PROPERTIES OF TBP CUTS
| Cuts | Yield | Yield | Den 15°C | S | RSH | RON | MON |  |  | Napht. | Aro. | RVP
LIGHT | °C | wt% | vol % | kg/m3 | wt% | mg/kg | clear | clear |  |  | vol% | vol% | kPa
NAPHTHA | 15-65 | 3.451 | 4.558 | 646.9362 | 0.000103 | 1.95 | 81.4 | 79.3 |  |  | 9.59 | 0.51 | -
| 15-80 | 4.731 | 6.112 | 661.3229 | 0.000192 | 3.5 | 80.9 | 78.4 |  |  | 18.02 | 1.32 | -
| Cuts | Yield | Yield | Den 15°C | S | RSH |  |  |  |  | Napht. | Aro.
HEAVY | °C | wt% | vol % | kg/m3 | wt% | mg/kg |  |  |  |  | vol% | vol%
NAPHTHA | 80-150 | 13.187 | 14.846 | 758.9477 | 0.00718 | 9.14 |  |  |  |  | 60.49 | 7.96
| 80-175 | 17.746 | 19.717 | 768.9996 | 0.0137 | 9.76 |  |  |  |  | 59.07 | 10.2
| 100-150 | 10.688 | 11.911 | 766.7171 | 0.0086 | 9.41 |  |  |  |  | 61.7 | 8.87
| Cuts | Yield | Yield | Den 15°C | S | RSH | Smoke | Acidity | Cetane | Freez. Pt |  | Aro. | Visc cSt |  |  | Flash
KEROSENE | °C | wt% | vol % | kg/m3 | wt% | mg/kg | Pt mm | mgKOH/g | Index | °C |  | vol% | 50°C |  |  | Point
| 150-230 | 13.357 | 13.937 | 818.9093 | 0.0513 | 12 | 19.2 | 0.04 | 32.2 | -76.1 |  | 20.58 | 1.08 |  |  | 55
| 175-230 | 8.799 | 9.066 | 829.265 | 0.0611 | 12.3 | 18.3 | 0.0494 | 33 | -70 |  | 22.51 | 1.21 |  |  | 69.6
| 150-250 | 16.911 | 17.508 | 825.2844 | 0.0593 | 11.7 | 18.5 | 0.0504 | 34.1 | -70.7 |  | 21.43 | 1.18 |  |  | 58
| Cuts | Yield | Yield | Den 15°C | S |  | Anilin |  | Cetane | Cloud Pt | CFPP | Pour Pt | Visc cSt | Visc cSt | UOPK | Flash
GASOIL | °C | wt% | vol % | kg/m3 | wt% |  | Point °C |  | Index | C | C | C | 50°C | 100°C |  | Point
| 175-400 | 39.596 | 39.068 | 865.979 | 0.179 |  | 61.8 |  | 44.2 | -22.5 | -26.05 | -29.6 | 3.02 | 1.35 | 11.57 | 83.1
| 230-400 | 30.798 | 30.002 | 877.0728 | 0.213 |  | 65.3 |  | 46.8 | -18.8 | -19.9 | -21 | 4.23 | 1.7 | 11.59 | 106.6
| 230-375 | 26.507 | 25.964 | 872.2798 | 0.193 |  | 63.7 |  | 46.4 | -24.9 | -25.8 | -26.7 | 3.56 | 1.51 | 11.58 | 104.9
| Cuts | Yield | Yield | Den 15°C | S | Conrad. | Anilin | Ni | Va | Total N | Bas N | Pour Pt | Visc cSt | Visc cSt | UOPK | Asp C7
VACUUM | °C | wt% | vol % | kg/m3 | wt% | wt% | Point °C | mg/kg | mg/kg | wt% | mg/kg | C | 100°C | 150°C |  | wt %
DISTILLATE | 375-550 | 25.606 | 23.676 | 924.0576 | 0.386 | 0.214 | 86.5 | 0.123 | 0.0141 | 0.15 | 610 | 26.5 | 10.7 | 3.61 | 11.84 | 0.00742
| 375-565 | 27.14 | 25.061 | 925.2754 | 0.393 | 0.307 | 87.2 | 0.24 | 0.0277 | 0.159 | 639 | 27.5 | 11.5 | 3.81 | 11.85 | 0.0101
| 375-580 | 28.561 | 26.34 | 926.4621 | 0.4 | 0.417 | 87.8 | 0.401 | 0.0465 | 0.167 | 667 | 28.5 | 12.3 | 4.02 | 11.86 | 0.0132
| 400-580 | 24.271 | 22.303 | 929.8241 | 0.412 | 0.491 | 90 | 0.472 | 0.0548 | 0.184 | 729 | 31.7 | 15.6 | 4.76 | 11.9 | 0.0155
| Cuts | Yield | Yield | Den 15°C | S | Conrad. | Acidity | Ni | Va | Total N |  | Pour Pt | Visc cSt | Visc cSt | Pene | Asp C7
RESIDUE | °C | wt% | vol % | kg/m3 | wt% | wt% | mgKOH/g | mg/kg | mg/kg | wt% |  | C | 100°C | 150°C | mm/10 | wt%
| > 375 | 40.706 | 36.806 | 944.9511 | 0.493 | 4.42 | 0.33 | 9 | 1.08 | 0.298 |  | 7.5 | 31 | 7.78 | - | 0.095
| > 550 | 15.1 | 13.13 | 982.6269 | 0.674 | 11.6 | 0.071 | 24.1 | 2.89 | 0.548 |  | 38.2 | 517 | 54.8 | 444 | 0.243
| > 565 | 13.566 | 11.744 | 986.9369 | 0.692 | 12.7 | 0.0538 | 26.5 | 3.18 | 0.576 |  | 40.2 | 715 | 68.1 | 342 | 0.265
| > 580 | 12.144 | 10.465 | 991.4869 | 0.71 | 13.8 | 0.0397 | 29.2 | 3.51 | 0.605 |  | 42 | 1020 | 86.2 | 271 | 0.287
This crude oil data sheet is for information purposes only. No guaranty is given as to its accuracy or as to any consequences arising from its use. | [13 empty] | TOTAL DTS / AM |  | 2021-07-15