## Assay
|  |  |  | Crude |  | DUMBARTON |  |  |  |  | TBP
|  |  |  | Country |  | United Kingdom |  |  |  |  | DISTILLATION
Density at 15°C, kg/m3 |  |  | 823.9001 |  | Assay Date |  | 2015-07-23 |  |  |  | °C | wt% | vol% | °C | wt% | vol%
°API |  |  | 40.2 | [7 empty] | 80 | 9.538 | 12.28 | 460 | 82.096 | 84.603
Bbl/mt |  |  | 7.6484 | [7 empty] | 90 | 11.047 | 14.007 | 480 | 84.405 | 86.684
Acidity, mg KOH/g |  |  | <0.05 | [7 empty] | 100 | 12.754 | 15.93 | 500 | 86.464 | 88.528
Sulphur, wt% |  |  | 0.282 | [7 empty] | 120 | 16.749 | 20.343 | 520 | 88.29 | 90.152
Hydrogen Sulphide, mg/kg |  |  | 0.0534 | [7 empty] | 140 | 21.341 | 25.307 | 540 | 89.903 | 91.576
Mercaptan Sulphur, mg/kg |  |  | 4 | [7 empty] | 160 | 26.016 | 30.268 | 560 | 91.322 | 92.819
Viscosity, cSt at | 10 °C |  | 5.75 | [7 empty] | 180 | 30.251 | 34.69 | 580 | 92.566 | 93.9
| 50 °C |  | 2.55 | [7 empty] | 200 | 34.085 | 38.635
Pour Point, °C |  |  | -35.9 | [7 empty] | 220 | 37.893 | 42.499
Total Nitrogen, wt% |  |  | 0.0592 | [7 empty] | 240 | 41.863 | 46.479
Wax, wt% |  |  | - |  |  |  | wt% | vol% |  |  | 260 | 45.986 | 50.565
Wax Appearance Temperature, °C |  |  | - | [7 empty] | 280 | 50.195 | 54.692
RVP at 37.8 °C, kPa |  |  | 49.75 |  | Ethane |  | 0.01 | 0.02 |  |  | 300 | 54.418 | 58.787
Water, vol% |  |  | - |  | Propane |  | 0.37 | 0.59 |  |  | 320 | 58.586 | 62.784
NaCl, mg/kg |  |  | - |  | Iso-Butane |  | 0.34 | 0.49 |  |  | 340 | 62.632 | 66.624
Nickel, mg/kg |  |  | 0.564 |  | n-Butane |  | 1.33 | 1.86 |  |  | 360 | 66.501 | 70.261
Vanadium, mg/kg |  |  | 1.23 | [7 empty] | 380 | 70.148 | 73.66
Iron, mg/kg |  |  | 0.5 | [7 empty] | 400 | 73.544 | 76.8
Mercury, μg/kg |  |  | - | [7 empty] | 420 | 76.671 | 79.67
[11 empty] | 440 | 79.521 | 82.269
PROPERTIES OF TBP CUTS
| Cuts | Yield | Yield | Den 15°C | S | RSH | RON | MON |  |  | Napht. | Aro. | RVP
LIGHT | °C | wt% | vol % | kg/m3 | wt% | mg/kg | clear | clear |  |  | vol% | vol% | kPa
NAPHTHA | 15-65 | 5.588 | 7.074 | 648.8499 | 0.000625 | 0.00702 | 74 | 73.2 |  |  | 7.14 | 0.86 | -
| 15-80 | 7.498 | 9.31 | 661.6297 | 0.000729 | 0.0147 | 71.9 | 71.1 |  |  | 12.21 | 2.45 | -
| Cuts | Yield | Yield | Den 15°C | S | RSH |  |  |  |  | Napht. | Aro.
HEAVY | °C | wt% | vol % | kg/m3 | wt% | mg/kg |  |  |  |  | vol% | vol%
NAPHTHA | 80-150 | 14.171 | 15.551 | 748.5709 | 0.00235 | 0.16 |  |  |  |  | 40.31 | 11.56
| 80-175 | 19.704 | 21.364 | 757.6605 | 0.00313 | 0.245 |  |  |  |  | 39.93 | 12.82
| 100-150 | 10.955 | 11.901 | 756.1575 | 0.00263 | 0.187 |  |  |  |  | 41.62 | 12.11
| Cuts | Yield | Yield | Den 15°C | S | RSH | Smoke | Acidity | Cetane | Freez. Pt |  | Aro. | Visc cSt |  |  | Flash
KEROSENE | °C | wt% | vol % | kg/m3 | wt% | mg/kg | Pt mm | mgKOH/g | Index | °C |  | vol% | 50°C |  |  | Point
| 150-230 | 16.146 | 16.642 | 796.9919 | 0.0118 | 1.01 | 23 | 0.0149 | 40.9 | -60.8 |  | 18.5 | 0.96 |  |  | 55.1
| 175-230 | 10.613 | 10.829 | 805.0495 | 0.0153 | 1.3 | 23 | 0.0157 | 42.9 | -54.2 |  | 19.74 | 1.09 |  |  | 69
| 150-250 | 20.199 | 20.681 | 802.3134 | 0.0176 | 1.37 | 23 | 0.0151 | 42.8 | -54.9 |  | 19.07 | 1.05 |  |  | 58
| Cuts | Yield | Yield | Den 15°C | S |  | Anilin |  | Cetane | Cloud Pt | CFPP | Pour Pt | Visc cSt | Visc cSt | UOPK | Flash
GASOIL | °C | wt% | vol % | kg/m3 | wt% |  | Point °C |  | Index | C | C | C | 50°C | 100°C |  | Point
| 175-400 | 44.302 | 43.158 | 843.2577 | 0.208 |  | 69.9 |  | 51.2 | -4.3 | -7.45 | -10.6 | 2.61 | 1.25 | 11.86 | 81.2
| 230-400 | 33.689 | 32.329 | 856.0563 | 0.269 |  | 74 |  | 54.6 | 0.2 | -0.4 | -1 | 3.73 | 1.62 | 11.87 | 106.2
| 230-375 | 29.404 | 28.362 | 851.6454 | 0.239 |  | 72.2 |  | 54.5 | -5.1 | -5.7 | -6.3 | 3.26 | 1.47 | 11.86 | 104.6
| Cuts | Yield | Yield | Den 15°C | S | Conrad. | Anilin | Ni | Va | Total N | Bas N | Pour Pt | Visc cSt | Visc cSt | UOPK | Asp C7
VACUUM | °C | wt% | vol % | kg/m3 | wt% | wt% | Point °C | mg/kg | mg/kg | wt% | mg/kg | C | 100°C | 150°C |  | wt %
DISTILLATE | 375-550 | 21.377 | 19.385 | 905.8904 | 0.526 | 0.186 | 93.6 | 0.0237 | 0.0518 | 0.114 | 269 | 41.9 | 7.27 | 2.94 | 12.04 | 0.0143
| 375-565 | 22.389 | 20.269 | 907.3985 | 0.536 | 0.268 | 94.1 | 0.0463 | 0.101 | 0.12 | 283 | 42.4 | 7.65 | 3.06 | 12.04 | 0.0244
| 375-580 | 23.306 | 21.065 | 908.871 | 0.545 | 0.365 | 94.5 | 0.0772 | 0.169 | 0.126 | 296 | 42.9 | 8.03 | 3.17 | 12.05 | 0.0376
| 400-580 | 19.021 | 17.099 | 913.8054 | 0.561 | 0.447 | 96.4 | 0.0946 | 0.207 | 0.144 | 339 | 46 | 9.91 | 3.71 | 12.07 | 0.0461
| Cuts | Yield | Yield | Den 15°C | S | Conrad. | Acidity | Ni | Va | Total N |  | Pour Pt | Visc cSt | Visc cSt | Pene | Asp C7
RESIDUE | °C | wt% | vol % | kg/m3 | wt% | wt% | mgKOH/g | mg/kg | mg/kg | wt% |  | C | 100°C | 150°C | mm/10 | wt%
| > 375 | 30.741 | 27.165 | 929.6251 | 0.682 | 4.2 | 0.0448 | 1.83 | 4.01 | 0.185 |  | 42.9 | 16 | 5.22 | - | 0.944
| > 550 | 9.365 | 7.78 | 988.7613 | 1.04 | 13.4 | 0.102 | 5.96 | 13 | 0.346 |  | 52.7 | 271 | 36.7 | 246 | 3.07
| > 565 | 8.352 | 6.895 | 994.9606 | 1.07 | 14.7 | 0.108 | 6.62 | 14.5 | 0.358 |  | 53.7 | 385 | 46.3 | 188 | 3.41
| > 580 | 7.435 | 6.1 | 1001.3014 | 1.11 | 16.2 | 0.113 | 7.34 | 16 | 0.369 |  | 54.8 | 566 | 59.7 | 147 | 3.79
This crude oil data sheet is for information purposes only. No guaranty is given as to its accuracy or as to any consequences arising from its use. | [13 empty] | TOTAL DTS / AM |  | 2018-01-29