## Assay TOTAL
|  |  |  | Crude |  | EGINA |  |  |  |  | TBP
|  |  |  | Country |  | Nigeria |  |  |  |  | DISTILLATION
Density at 15°C, kg/m3 |  |  | 890.4511 |  | Assay Date |  | 2019-10-04 |  |  |  | °C | wt% | vol% | °C | wt% | vol%
°API |  |  | 27.3 | [7 empty] | 80 | 1.108 | 1.545 | 460 | 78.438 | 80.428
Bbl/mt |  |  | 7.076 | [7 empty] | 90 | 1.419 | 1.93 | 480 | 81.264 | 83.069
Acidity, mg KOH/g |  |  | 0.22 | [7 empty] | 100 | 1.822 | 2.421 | 500 | 83.829 | 85.447
Sulphur, wt% |  |  | 0.168 | [7 empty] | 120 | 2.96 | 3.772 | 520 | 86.135 | 87.572
Hydrogen Sulphide, mg/kg |  |  | 0.187 | [7 empty] | 140 | 4.578 | 5.639 | 540 | 88.189 | 89.456
Mercaptan Sulphur, mg/kg |  |  | 3 | [7 empty] | 160 | 6.496 | 7.793 | 560 | 90.002 | 91.114
Viscosity, cSt at | 10 °C |  | 39.4 | [7 empty] | 180 | 8.482 | 9.969 | 580 | 91.59 | 92.561
| 50 °C |  | 7.15 | [7 empty] | 200 | 10.882 | 12.541
Pour Point, °C |  |  | -20.9 | [7 empty] | 220 | 14.156 | 15.991
Total Nitrogen, wt% |  |  | 0.119 | [7 empty] | 240 | 18.435 | 20.449
Wax, wt% |  |  | - |  |  |  | wt% | vol% |  |  | 260 | 23.658 | 25.85
Wax Appearance Temperature, °C |  |  | - | [7 empty] | 280 | 29.666 | 32.03
RVP at 37.8 °C, kPa |  |  | 10.2 |  | Ethane |  | 0.01 | 0.03 |  |  | 300 | 36.262 | 38.781
Water, vol% |  |  | - |  | Propane |  | 0.05 | 0.09 |  |  | 320 | 43.291 | 45.927
NaCl, mg/kg |  |  | - |  | Iso-Butane |  | 0.07 | 0.12 |  |  | 340 | 50.678 | 53.368
Nickel, mg/kg |  |  | 7.74 |  | n-Butane |  | 0.08 | 0.12 |  |  | 360 | 58.259 | 60.922
Vanadium, mg/kg |  |  | 0.631 | [7 empty] | 380 | 64.36 | 66.932
Iron, mg/kg |  |  | 1.5 | [7 empty] | 400 | 68.391 | 70.855
Mercury, μg/kg |  |  | - | [7 empty] | 420 | 72.006 | 74.333
[11 empty] | 440 | 75.351 | 77.518
PROPERTIES OF TBP CUTS
| Cuts | Yield | Yield | Den 15°C | S | RSH | RON | MON |  |  | Napht. | Aro. | RVP
LIGHT | °C | wt% | vol % | kg/m3 | wt% | mg/kg | clear | clear |  |  | vol% | vol% | kPa
NAPHTHA | 15-65 | 0.565 | 0.773 | 650.7672 | 0.00128 | 1.27 | 82.5 | 80 |  |  | 9.06 | 0.08 | -
| 15-80 | 0.891 | 1.187 | 668.4753 | 0.00158 | 2.55 | 80.6 | 77.7 |  |  | 18.38 | 0.19 | -
| Cuts | Yield | Yield | Den 15°C | S | RSH |  |  |  |  | Napht. | Aro.
HEAVY | °C | wt% | vol % | kg/m3 | wt% | mg/kg |  |  |  |  | vol% | vol%
NAPHTHA | 80-150 | 4.414 | 5.161 | 761.6269 | 0.00706 | 6.25 |  |  |  |  | 63.37 | 5.08
| 80-175 | 6.862 | 7.867 | 776.7763 | 0.011 | 6.81 |  |  |  |  | 64.01 | 8.26
| 100-150 | 3.7 | 4.285 | 768.946 | 0.00784 | 6.37 |  |  |  |  | 65.89 | 6.03
| Cuts | Yield | Yield | Den 15°C | S | RSH | Smoke | Acidity | Cetane | Freez. Pt |  | Aro. | Visc cSt |  |  | Flash
KEROSENE | °C | wt% | vol % | kg/m3 | wt% | mg/kg | Pt mm | mgKOH/g | Index | °C |  | vol% | 50°C |  |  | Point
| 150-230 | 10.649 | 11.388 | 832.7062 | 0.0303 | 8.4 | 15 | 0.0626 | 29.9 | -66.6 |  | 16.42 | 1.06 |  |  | 19.5
| 175-230 | 8.201 | 8.683 | 841.1299 | 0.0339 | 8.58 | 15 | 0.0715 | 29.7 | -62.2 |  | 17.08 | 1.16 |  |  | 19.5
| 150-250 | 15.415 | 16.333 | 840.4762 | 0.0356 | 7.69 | 15 | 0.0785 | 32.2 | -59.2 |  | 18 | 1.2 |  |  | 19.5
| Cuts | Yield | Yield | Den 15°C | S |  | Anilin |  | Cetane | Cloud Pt | CFPP | Pour Pt | Visc cSt | Visc cSt | UOPK | Flash
GASOIL | °C | wt% | vol % | kg/m3 | wt% |  | Point °C |  | Index | C | C | C | 50°C | 100°C |  | Point
| 175-400 | 60.422 | 61.443 | 875.7539 | 0.101 |  | 64.7 |  | 43.4 | -2.8 | -10.25 | -17.7 | 3.68 | 1.57 | 11.53 | 19.5
| 230-400 | 52.222 | 52.761 | 881.4519 | 0.112 |  | 66.8 |  | 45.7 | -2.3 | -7.4 | -12.5 | 4.67 | 1.86 | 11.55 | 19.5
| 230-375 | 46.964 | 47.635 | 877.9937 | 0.105 |  | 65.9 |  | 45.5 | -5.8 | -11.55 | -17.3 | 4.11 | 1.7 | 11.55 | 19.5
| Cuts | Yield | Yield | Den 15°C | S | Conrad. | Anilin | Ni | Va | Total N | Bas N | Pour Pt | Visc cSt | Visc cSt | UOPK | Asp C7
VACUUM | °C | wt% | vol % | kg/m3 | wt% | wt% | Point °C | mg/kg | mg/kg | wt% | mg/kg | C | 100°C | 150°C |  | wt %
DISTILLATE | 375-550 | 25.992 | 24.583 | 941.5984 | 0.231 | 0.221 | 79 | 0.36 | 0.0292 | 0.168 | 723 | 36.6 | 11.6 | 3.94 | 11.59 | 0.0453
| 375-565 | 27.287 | 25.765 | 943.1481 | 0.238 | 0.328 | 79.3 | 0.703 | 0.057 | 0.178 | 762 | 37.4 | 12.4 | 4.13 | 11.59 | 0.0553
| 375-580 | 28.458 | 26.832 | 944.5275 | 0.244 | 0.456 | 79.5 | 1.17 | 0.0949 | 0.188 | 799 | 38 | 13.2 | 4.32 | 11.6 | 0.0653
| 400-580 | 23.2 | 21.706 | 951.8319 | 0.26 | 0.56 | 80.6 | 1.43 | 0.116 | 0.214 | 922 | 41.7 | 17.2 | 5.21 | 11.6 | 0.0802
| Cuts | Yield | Yield | Den 15°C | S | Conrad. | Acidity | Ni | Va | Total N |  | Pour Pt | Visc cSt | Visc cSt | Pene | Asp C7
RESIDUE | °C | wt% | vol % | kg/m3 | wt% | wt% | mgKOH/g | mg/kg | mg/kg | wt% |  | C | 100°C | 150°C | mm/10 | wt%
| > 375 | 36.866 | 34.27 | 958.0106 | 0.311 | 4.75 | 0.219 | 21 | 1.71 | 0.297 |  | 32.8 | 28.3 | 7.38 | - | 0.186
| > 550 | 10.874 | 9.687 | 999.6608 | 0.502 | 15.6 | 0.0375 | 70.3 | 5.73 | 0.606 |  | 56.3 | 885 | 73 | 113 | 0.523
| > 565 | 9.579 | 8.504 | 1003.0384 | 0.52 | 17.4 | 0.0284 | 78.8 | 6.42 | 0.636 |  | 57.3 | 1400 | 98.2 | 92.8 | 0.559
| > 580 | 8.408 | 7.438 | 1006.6473 | 0.538 | 19.3 | 0.021 | 88.1 | 7.18 | 0.667 |  | 58.2 | 2320 | 136 | 79 | 0.595
This crude oil data sheet is for information purposes only. No guaranty is given as to its accuracy or as to any consequences arising from its use. | [13 empty] | TOTAL DTS / AM |  | 2020-01-15