## Assay
|  |  |  | Crude |  | FLOTTA GOLD |  |  |  |  | TBP
|  |  |  | Country |  | United Kingdom |  |  |  |  | DISTILLATION
Density at 15°C, kg/m3 |  |  | 843.0951 |  | Assay Date |  | 2021-02-23 |  |  |  | °C | wt% | vol% | °C | wt% | vol%
°API |  |  | 36.3 | [7 empty] | 80 | 8.34 | 11.249 | 460 | 74.878 | 78.325
Bbl/mt |  |  | 7.4735 | [7 empty] | 90 | 9.55 | 12.662 | 480 | 77.587 | 80.78
Acidity, mg KOH/g |  |  | 0.1 | [7 empty] | 100 | 10.993 | 14.322 | 500 | 80.097 | 83.039
Sulphur, wt% |  |  | 0.63 | [7 empty] | 120 | 14.577 | 18.367 | 520 | 82.411 | 85.108
Hydrogen Sulphide, mg/kg |  |  | 1.13 | [7 empty] | 140 | 18.709 | 22.93 | 540 | 84.533 | 86.992
Mercaptan Sulphur, mg/kg |  |  | 12.6 | [7 empty] | 160 | 22.36 | 26.885 | 560 | 86.469 | 88.698
Viscosity, cSt at | 10 °C |  | 10.8 | [7 empty] | 180 | 25.359 | 30.076 | 580 | 88.224 | 90.234
| 50 °C |  | 3.56 | [7 empty] | 200 | 28.403 | 33.264
Pour Point, °C |  |  | -14.9 | [7 empty] | 220 | 31.727 | 36.695
Total Nitrogen, wt% |  |  | 0.114 | [7 empty] | 240 | 35.3 | 40.337
Wax, wt% |  |  | - |  |  |  | wt% | vol% |  |  | 260 | 39.058 | 44.127
Wax Appearance Temperature, °C |  |  | - | [7 empty] | 280 | 42.935 | 47.998
RVP at 37.8 °C, kPa |  |  | - |  | Ethane |  | 0 | 0.01 |  |  | 300 | 46.866 | 51.882
Water, vol% |  |  | - |  | Propane |  | 0.83 | 1.38 |  |  | 320 | 50.793 | 55.72
NaCl, mg/kg |  |  | - |  | Iso-Butane |  | 0.35 | 0.52 |  |  | 340 | 54.665 | 59.461
Nickel, mg/kg |  |  | 4.55 |  | n-Butane |  | 1.52 | 2.18 |  |  | 360 | 58.438 | 63.065
Vanadium, mg/kg |  |  | 6.81 | [7 empty] | 380 | 62.078 | 66.503
Iron, mg/kg |  |  | 1.55 | [7 empty] | 400 | 65.558 | 69.756
Mercury, μg/kg |  |  | - | [7 empty] | 420 | 68.859 | 72.813
[11 empty] | 440 | 71.968 | 75.67
PROPERTIES OF TBP CUTS
| Cuts | Yield | Yield | Den 15°C | S | RSH | RON | MON |  |  | Napht. | Aro. | RVP
LIGHT | °C | wt% | vol % | kg/m3 | wt% | mg/kg | clear | clear |  |  | vol% | vol% | kPa
NAPHTHA | 15-65 | 4.206 | 5.456 | 647.1518 | 0.000133 | 2.74 | 72 | 70.6 |  |  | 6.92 | 0.4 | -
| 15-80 | 5.631 | 7.155 | 660.6234 | 0.000219 | 4.94 | 69 | 67.3 |  |  | 13 | 1.3 | -
| Cuts | Yield | Yield | Den 15°C | S | RSH |  |  |  |  | Napht. | Aro.
HEAVY | °C | wt% | vol % | kg/m3 | wt% | mg/kg |  |  |  |  | vol% | vol%
NAPHTHA | 80-150 | 12.306 | 13.789 | 749.1424 | 0.00457 | 11.7 |  |  |  |  | 45.67 | 8.22
| 80-175 | 16.287 | 18.054 | 757.2738 | 0.00902 | 12 |  |  |  |  | 46.07 | 9.33
| 100-150 | 9.653 | 10.716 | 756.1608 | 0.00554 | 11.7 |  |  |  |  | 47.11 | 8.85
| Cuts | Yield | Yield | Den 15°C | S | RSH | Smoke | Acidity | Cetane | Freez. Pt |  | Aro. | Visc cSt |  |  | Flash
KEROSENE | °C | wt% | vol % | kg/m3 | wt% | mg/kg | Pt mm | mgKOH/g | Index | °C |  | vol% | 50°C |  |  | Point
| 150-230 | 12.84 | 13.455 | 801.0099 | 0.0751 | 14.1 | 24.7 | 0.0272 | 40.3 | -56.5 |  | 16.39 | 0.993 |  |  | 56.1
| 175-230 | 8.859 | 9.191 | 809.1043 | 0.0986 | 14.5 | 23.4 | 0.031 | 41.6 | -50.7 |  | 18 | 1.11 |  |  | 69.8
| 150-250 | 16.514 | 17.18 | 806.8399 | 0.105 | 14.2 | 23.8 | 0.031 | 42.3 | -50.7 |  | 17.54 | 1.09 |  |  | 59.4
| Cuts | Yield | Yield | Den 15°C | S |  | Anilin |  | Cetane | Cloud Pt | CFPP | Pour Pt | Visc cSt | Visc cSt | UOPK | Flash
GASOIL | °C | wt% | vol % | kg/m3 | wt% |  | Point °C |  | Index | C | C | C | 50°C | 100°C |  | Point
| 175-400 | 40.931 | 40.454 | 849.301 | 0.437 |  | 67 |  | 50.1 | -1.2 | -5.55 | -9.9 | 2.79 | 1.32 | 11.81 | 83.6
| 230-400 | 32.072 | 31.263 | 861.1177 | 0.53 |  | 70.2 |  | 52.9 | 2.2 | 0.35 | -1.5 | 3.88 | 1.67 | 11.82 | 106.7
| 230-375 | 27.696 | 27.167 | 855.7298 | 0.489 |  | 68.9 |  | 53.1 | -2.8 | -4.75 | -6.7 | 3.33 | 1.5 | 11.81 | 105
| Cuts | Yield | Yield | Den 15°C | S | Conrad. | Anilin | Ni | Va | Total N | Bas N | Pour Pt | Visc cSt | Visc cSt | UOPK | Asp C7
VACUUM | °C | wt% | vol % | kg/m3 | wt% | wt% | Point °C | mg/kg | mg/kg | wt% | mg/kg | C | 100°C | 150°C |  | wt %
DISTILLATE | 375-550 | 24.343 | 22.206 | 920.1683 | 0.946 | 0.18 | 84.3 | 0.135 | 0.201 | 0.146 | 459 | 39.5 | 9.09 | 3.43 | 11.87 | 0.0571
| 375-565 | 25.743 | 23.437 | 921.9979 | 0.965 | 0.268 | 84.7 | 0.266 | 0.397 | 0.154 | 483 | 40.4 | 9.74 | 3.61 | 11.88 | 0.0781
| 375-580 | 27.043 | 24.573 | 923.7695 | 0.983 | 0.375 | 85.1 | 0.449 | 0.67 | 0.162 | 507 | 41.3 | 10.4 | 3.79 | 11.89 | 0.102
| 400-580 | 22.666 | 20.477 | 929.1536 | 1.02 | 0.448 | 86.4 | 0.535 | 0.8 | 0.18 | 564 | 44.1 | 13.1 | 4.49 | 11.9 | 0.122
| Cuts | Yield | Yield | Den 15°C | S | Conrad. | Acidity | Ni | Va | Total N |  | Pour Pt | Visc cSt | Visc cSt | Pene | Asp C7
RESIDUE | °C | wt% | vol % | kg/m3 | wt% | wt% | mgKOH/g | mg/kg | mg/kg | wt% |  | C | 100°C | 150°C | mm/10 | wt%
| > 375 | 38.818 | 34.34 | 948.8599 | 1.25 | 5.53 | 0.18 | 11.7 | 17.5 | 0.282 |  | 35.2 | 28 | 7.68 | - | 0.816
| > 550 | 14.475 | 12.133 | 1001.3709 | 1.76 | 14.5 | 0.179 | 31.2 | 46.7 | 0.511 |  | 49.1 | 597 | 61.5 | 207 | 2.09
| > 565 | 13.075 | 10.903 | 1006.6038 | 1.81 | 15.9 | 0.175 | 34.3 | 51.3 | 0.534 |  | 50 | 862 | 78.4 | 170 | 2.27
| > 580 | 11.775 | 9.767 | 1011.9874 | 1.86 | 17.4 | 0.171 | 37.6 | 56.3 | 0.558 |  | 50.8 | 1290 | 102 | 144 | 2.46
This crude oil data sheet is for information purposes only. No guaranty is given as to its accuracy or as to any consequences arising from its use. | [13 empty] | TOTAL DTS / AM |  | 2021-07-15