## Assay
|  |  |  | Crude |  | FORT HILLS REDUCED CARBON LIFE CYCLE DILBIT |  |  |  |  | TBP
|  |  |  | Country |  | Canada |  |  |  |  | DISTILLATION
Density at 15°C, kg/m3 |  |  | 926.1745 |  | Assay Date |  | 2017-03-31 |  |  |  | °C | wt% | vol% | °C | wt% | vol%
°API |  |  | 21.2 | [7 empty] | 80 | 13.708 | 19.514 | 480 | 44.092 | 50.18
Bbl/mt |  |  | 6.8014 | [7 empty] | 90 | 14.976 | 21.126 | 500 | 48.316 | 54.152
Acidity, mg KOH/g |  |  | 2.24 | [7 empty] | 100 | 15.915 | 22.301 | 520 | 53.195 | 58.719
Sulphur, wt% |  |  | 3.93 | [7 empty] | 120 | 16.625 | 23.175 | 540 | 58.268 | 63.437
Hydrogen Sulphide, mg/kg |  |  | 0.00084 | [7 empty] | 140 | 16.787 | 23.369 | 560 | 63.205 | 67.994
Mercaptan Sulphur, mg/kg |  |  | 52 | [7 empty] | 160 | 16.945 | 23.555 | 580 | 67.838 | 72.234
Viscosity, cSt at | 10 °C |  | 410 | [7 empty] | 180 | 17.138 | 23.777
| 50 °C |  | 43.5 | [7 empty] | 200 | 17.371 | 24.039
Pour Point, °C |  |  | -35.9 | [7 empty] | 220 | 17.649 | 24.347
Total Nitrogen, wt% |  |  | 0.363 | [7 empty] | 240 | 17.984 | 24.71
Wax, wt% |  |  | - |  |  |  | wt% | vol% |  |  | 260 | 18.505 | 25.262
Wax Appearance Temperature, °C |  |  | - | [7 empty] | 280 | 19.741 | 26.547
RVP at 37.8 °C, kPa |  |  | 54.2 |  | Ethane |  | 0 | 0 |  |  | 300 | 21.778 | 28.631
Water, vol% |  |  | 0.015 |  | Propane |  | 0.01 | 0.02 |  |  | 320 | 23.978 | 30.848
NaCl, mg/kg |  |  | 38.4 |  | Iso-Butane |  | 0.05 | 0.08 |  |  | 340 | 26.552 | 33.404
Nickel, mg/kg |  |  | 51.3 |  | n-Butane |  | 0.41 | 0.65 |  |  | 360 | 29.826 | 36.612
Vanadium, mg/kg |  |  | 126 | [7 empty] | 380 | 32.887 | 39.575
Iron, mg/kg |  |  | 17.8 | [7 empty] | 400 | 35.181 | 41.77
Mercury, μg/kg |  |  | < 1 | [7 empty] | 420 | 36.925 | 43.424
Arsenic, mg/kg |  |  | <1 | [7 empty] | 440 | 38.628 | 45.032
Calcium, mg/kg |  |  | 18 | [7 empty] | 460 | 40.874 | 47.149
PROPERTIES OF TBP CUTS
| Cuts | Yield | Yield | Den 15°C | S | RSH | RON | MON |  |  | Napht. | Aro. | RVP
LIGHT | °C | wt% | vol % | kg/m3 | wt% | mg/kg | clear | clear |  |  | vol% | vol% | kPa
NAPHTHA | 15-65 | 11.229 | 16.156 | 641.369 | 0.00177 | 39.7 | 74 | 73.4 |  |  | 3.21 | 0.17 | -
| 15-80 | 13.239 | 18.768 | 650.9211 | 0.00236 | 57.9 | 71.3 | 70.8 |  |  | 6.15 | 0.67 | -
| Cuts | Yield | Yield | Den 15°C | S | RSH |  |  |  |  | Napht. | Aro.
HEAVY | °C | wt% | vol % | kg/m3 | wt% | mg/kg |  |  |  |  | vol% | vol%
NAPHTHA | 80-150 | 3.154 | 3.945 | 737.8536 | 0.0149 | 102 |  |  |  |  | 27.86 | 8.33
| 80-175 | 3.379 | 4.205 | 741.4541 | 0.022 | 101 |  |  |  |  | 27.17 | 8.62
| 100-150 | 0.948 | 1.158 | 755.3587 | 0.0262 | 87.4 |  |  |  |  | 25.29 | 10.72
| Cuts | Yield | Yield | Den 15°C | S | RSH | Smoke | Acidity | Cetane | Freez. Pt |  | Aro. | Visc cSt |  |  | Flash
KEROSENE | °C | wt% | vol % | kg/m3 | wt% | mg/kg | Pt mm | mgKOH/g | Index | °C |  | vol% | 50°C |  |  | Point
| 150-230 | 0.945 | 1.062 | 821.7521 | 0.341 | 104 | 35.1 | 0.124 | 33.4 | -68.9 |  | 18.9 | 1.01 |  |  | 59.2
| 175-230 | 0.721 | 0.802 | 830.0534 | 0.409 | 107 | 34.5 | 0.145 | 33.3 | -68.2 |  | 20.83 | 1.13 |  |  | 70.5
| 150-250 | 1.336 | 1.48 | 833.0056 | 0.48 | 106 | 34.1 | 0.163 | 34.2 | -68.2 |  | 20.1 | 1.17 |  |  | 63.9
| Cuts | Yield | Yield | Den 15°C | S |  | Anilin |  | Cetane | Cloud Pt | CFPP | Pour Pt | Visc cSt | Visc cSt | UOPK | Flash
GASOIL | °C | wt% | vol % | kg/m3 | wt% |  | Point °C |  | Index | C | C | C | 50°C | 100°C |  | Point
| 175-400 | 18.095 | 18.053 | 924.8857 | 2.43 |  | 47.4 |  | 33.1 | -55.8 | -58.4 | -61 | 7.99 | 2.31 | 11.09 | 115.8
| 230-400 | 17.374 | 17.251 | 929.2936 | 2.52 |  | 47.2 |  | 33.1 | -60.1 | -60.15 | -60.2 | 9.03 | 2.48 | 11.07 | 120
| 230-375 | 14.383 | 14.384 | 922.6426 | 2.35 |  | 47.5 |  | 33.3 | -66 | -66.05 | -66.1 | 7.1 | 2.13 | 11.09 | 117.8
| Cuts | Yield | Yield | Den 15°C | S | Conrad. | Anilin | Ni | Va | Total N | Bas N | Pour Pt | Visc cSt | Visc cSt | UOPK | Asp C7
VACUUM | °C | wt% | vol % | kg/m3 | wt% | wt% | Point °C | mg/kg | mg/kg | wt% | mg/kg | C | 100°C | 150°C |  | wt %
DISTILLATE | 375-550 | 28.578 | 26.845 | 982.2984 | 3.86 | 0.462 | 54 | 1.07 | 2.6 | 0.246 | 691 | 5.8 | 22.9 | 5.31 | 11.26 | 0.0422
| 375-565 | 32.207 | 30.184 | 984.5693 | 3.95 | 0.684 | 54.5 | 2.04 | 4.97 | 0.269 | 748 | 8 | 27.1 | 5.98 | 11.28 | 0.0787
| 375-580 | 35.649 | 33.33 | 986.9006 | 4.03 | 0.95 | 55 | 3.32 | 8.11 | 0.291 | 802 | 10 | 32 | 6.72 | 11.29 | 0.129
| 400-580 | 32.658 | 30.464 | 989.1813 | 4.09 | 1.04 | 55.8 | 3.63 | 8.85 | 0.308 | 840 | 12.9 | 39.2 | 7.72 | 11.32 | 0.141
| Cuts | Yield | Yield | Den 15°C | S | Conrad. | Acidity | Ni | Va | Total N |  | Pour Pt | Visc cSt | Visc cSt | Pene | Asp C7
RESIDUE | °C | wt% | vol % | kg/m3 | wt% | wt% | mgKOH/g | mg/kg | mg/kg | wt% |  | C | 100°C | 150°C | mm/10 | wt%
| > 375 | 67.809 | 61.096 | 1024.1077 | 5.3 | 13.2 | 4.64 | 75.6 | 185 | 0.529 |  | 23.5 | 359 | 34 | - | 4.48
| > 550 | 39.231 | 34.251 | 1056.8764 | 6.35 | 22.6 | 5.47 | 130 | 318 | 0.735 |  | 74.8 | 10400 | 319 | 24.7 | 7.71
| > 565 | 35.602 | 30.912 | 1062.7141 | 6.52 | 24.6 | 5.54 | 142 | 348 | 0.764 |  | 80.1 | 19100 | 476 | 18.1 | 8.46
| > 580 | 32.16 | 27.765 | 1068.7723 | 6.7 | 26.9 | 5.59 | 156 | 381 | 0.793 |  | 84.8 | 36500 | 730 | 14.4 | 9.3
This crude oil data sheet is for information purposes only. No guaranty is given as to its accuracy or as to any consequences arising from its use. | [13 empty] | TOTAL DTS / AM |  | 2017-09-21