## Assay
|  |  |  | Crude |  | FORTIES |  |  |  |  | TBP
|  |  |  | Country |  | United Kingdom |  |  |  |  | DISTILLATION
Density at 15°C, kg/m3 |  |  | 837.7668 |  | Assay Date |  | 2014-05-24 |  |  |  | °C | wt% | vol% | °C | wt% | vol%
°API |  |  | 37.3 | [7 empty] | 80 | 9.677 | 12.74 | 460 | 75.49 | 79.171
Bbl/mt |  |  | 7.5218 | [7 empty] | 90 | 11.266 | 14.617 | 480 | 78.036 | 81.46
Acidity, mg KOH/g |  |  | 0.063 | [7 empty] | 100 | 13.038 | 16.68 | 500 | 80.402 | 83.573
Sulphur, wt% |  |  | 0.845 | [7 empty] | 120 | 17.078 | 21.287 | 520 | 82.589 | 85.512
Hydrogen Sulphide, mg/kg |  |  | 2.55 | [7 empty] | 140 | 21.48 | 26.179 | 540 | 84.6 | 87.281
Mercaptan Sulphur, mg/kg |  |  | 18.1 | [7 empty] | 160 | 25.648 | 30.698 | 560 | 86.439 | 88.886
Viscosity, cSt at | 10 °C |  | 8 | [7 empty] | 180 | 29.25 | 34.516 | 580 | 88.113 | 90.334
| 50 °C |  | 2.97 | [7 empty] | 200 | 32.533 | 37.927
Pour Point, °C |  |  | -11.9 | [7 empty] | 220 | 35.825 | 41.291
Total Nitrogen, wt% |  |  | 0.0938 | [7 empty] | 240 | 39.224 | 44.72
Wax, wt% |  |  | - |  |  |  | wt% | vol% |  |  | 260 | 42.712 | 48.2
Wax Appearance Temperature, °C |  |  | - | [7 empty] | 280 | 46.252 | 51.696
RVP at 37.8 °C, kPa |  |  | 53.09 |  | Ethane |  | 0.02 | 0.04 |  |  | 300 | 49.809 | 55.174
Water, vol% |  |  | - |  | Propane |  | 0.56 | 0.92 |  |  | 320 | 53.353 | 58.6
NaCl, mg/kg |  |  | - |  | Iso-Butane |  | 0.45 | 0.66 |  |  | 340 | 56.853 | 61.945
Nickel, mg/kg |  |  | 4.41 |  | n-Butane |  | 1.38 | 1.95 |  |  | 360 | 60.28 | 65.184
Vanadium, mg/kg |  |  | 12.6 | [7 empty] | 380 | 63.607 | 68.295
Iron, mg/kg |  |  | - | [7 empty] | 400 | 66.81 | 71.26
Mercury, μg/kg |  |  | - | [7 empty] | 420 | 69.868 | 74.067
[11 empty] | 440 | 72.765 | 76.706
PROPERTIES OF TBP CUTS
| Cuts | Yield | Yield | Den 15°C | S | RSH | RON | MON |  |  | Napht. | Aro. | RVP
LIGHT | °C | wt% | vol % | kg/m3 | wt% | mg/kg | clear | clear |  |  | vol% | vol% | kPa
NAPHTHA | 15-65 | 5.227 | 6.699 | 647.8146 | 0.000341 | 4.07 | 68.9 | 67.8 |  |  | 8.42 | 0.47 | -
| 15-80 | 7.273 | 9.164 | 658.9312 | 0.0005 | 7.2 | 65.1 | 64.2 |  |  | 13.57 | 1.53 | -
| Cuts | Yield | Yield | Den 15°C | S | RSH |  |  |  |  | Napht. | Aro.
HEAVY | °C | wt% | vol % | kg/m3 | wt% | mg/kg |  |  |  |  | vol% | vol%
NAPHTHA | 80-150 | 13.952 | 15.781 | 734.0208 | 0.00556 | 17.6 |  |  |  |  | 31.45 | 10.78
| 80-175 | 18.72 | 20.876 | 744.4576 | 0.00991 | 18.1 |  |  |  |  | 30.87 | 11.75
| 100-150 | 10.591 | 11.841 | 742.5559 | 0.00678 | 17.8 |  |  |  |  | 31.38 | 11.81
| Cuts | Yield | Yield | Den 15°C | S | RSH | Smoke | Acidity | Cetane | Freez. Pt |  | Aro. | Visc cSt |  |  | Flash
KEROSENE | °C | wt% | vol % | kg/m3 | wt% | mg/kg | Pt mm | mgKOH/g | Index | °C |  | vol% | 50°C |  |  | Point
| 150-230 | 13.884 | 14.474 | 796.3385 | 0.0632 | 20.1 | 24.6 | 0.0233 | 41.1 | -55.5 |  | 17.57 | 0.986 |  |  | 55
| 175-230 | 9.116 | 9.379 | 806.9636 | 0.0845 | 20.5 | 23.2 | 0.0279 | 42 | -49.5 |  | 19.1 | 1.11 |  |  | 69
| 150-250 | 17.332 | 17.933 | 802.3993 | 0.089 | 20.2 | 23.7 | 0.0274 | 42.7 | -50.5 |  | 18.57 | 1.08 |  |  | 57.9
| Cuts | Yield | Yield | Den 15°C | S |  | Anilin |  | Cetane | Cloud Pt | CFPP | Pour Pt | Visc cSt | Visc cSt | UOPK | Flash
GASOIL | °C | wt% | vol % | kg/m3 | wt% |  | Point °C |  | Index | C | C | C | 50°C | 100°C |  | Point
| 175-400 | 38.416 | 37.643 | 847.2637 | 0.516 |  | 67.5 |  | 50 | -2.6 | -7 | -11.4 | 2.67 | 1.28 | 11.82 | 81.4
| 230-400 | 29.299 | 28.264 | 860.6368 | 0.65 |  | 70.8 |  | 53.1 | 1.5 | -0.35 | -2.2 | 3.81 | 1.65 | 11.82 | 106.5
| 230-375 | 25.276 | 24.534 | 855.3175 | 0.578 |  | 69.5 |  | 53.2 | -3.6 | -5.55 | -7.5 | 3.27 | 1.48 | 11.82 | 104.8
| Cuts | Yield | Yield | Den 15°C | S | Conrad. | Anilin | Ni | Va | Total N | Bas N | Pour Pt | Visc cSt | Visc cSt | UOPK | Asp C7
VACUUM | °C | wt% | vol % | kg/m3 | wt% | wt% | Point °C | mg/kg | mg/kg | wt% | mg/kg | C | 100°C | 150°C |  | wt %
DISTILLATE | 375-550 | 22.755 | 20.573 | 918.2688 | 1.35 | 0.308 | 85.3 | 0.124 | 0.356 | 0.115 | 369 | 39.1 | 8.17 | 3.15 | 11.9 | 0.0348
| 375-565 | 24.087 | 21.732 | 920.1982 | 1.38 | 0.433 | 85.7 | 0.246 | 0.703 | 0.122 | 391 | 40 | 8.71 | 3.3 | 11.91 | 0.0476
| 375-580 | 25.327 | 22.804 | 922.095 | 1.41 | 0.578 | 86.1 | 0.414 | 1.18 | 0.129 | 413 | 40.8 | 9.26 | 3.45 | 11.91 | 0.0622
| 400-580 | 21.303 | 19.074 | 927.2714 | 1.47 | 0.687 | 87.5 | 0.492 | 1.41 | 0.144 | 464 | 43.6 | 11.3 | 4 | 11.92 | 0.074
| Cuts | Yield | Yield | Den 15°C | S | Conrad. | Acidity | Ni | Va | Total N |  | Pour Pt | Visc cSt | Visc cSt | Pene | Asp C7
RESIDUE | °C | wt% | vol % | kg/m3 | wt% | wt% | mgKOH/g | mg/kg | mg/kg | wt% |  | C | 100°C | 150°C | mm/10 | wt%
| > 375 | 37.21 | 32.471 | 951.3787 | 1.85 | 6.21 | 0.0961 | 11.8 | 33.9 | 0.245 |  | 37.1 | 26.6 | 7.34 | - | 0.537
| > 550 | 14.455 | 11.898 | 1008.6269 | 2.64 | 15.5 | 0.0365 | 30.3 | 86.8 | 0.451 |  | 48.2 | 558 | 57.9 | 226 | 1.33
| > 565 | 13.123 | 10.74 | 1014.4733 | 2.72 | 16.8 | 0.0312 | 33.1 | 94.9 | 0.472 |  | 48.9 | 821 | 74.6 | 185 | 1.44
| > 580 | 11.883 | 9.668 | 1020.4504 | 2.8 | 18.2 | 0.0263 | 36.2 | 104 | 0.493 |  | 49.7 | 1250 | 98.4 | 155 | 1.55
This crude oil data sheet is for information purposes only. No guaranty is given as to its accuracy or as to any consequences arising from its use. | [13 empty] | TOTAL DTS / AM |  | 2021-07-15