## Assay TOTAL
|  |  |  | Crude |  | GINDUNGO |  |  |  |  | TBP
|  |  |  | Country |  | Angola |  |  |  |  | DISTILLATION
Density at 15°C, kg/m3 |  |  | 865.0366 |  | Assay Date |  | 2019-03-12 |  |  |  | °C | wt% | vol% | °C | wt% | vol%
°API |  |  | 32 | [7 empty] | 80 | 5.557 | 7.53 | 460 | 64.235 | 68.355
Bbl/mt |  |  | 7.2839 | [7 empty] | 90 | 6.555 | 8.733 | 480 | 67.284 | 71.215
Acidity, mg KOH/g |  |  | 0.54 | [7 empty] | 100 | 7.72 | 10.118 | 500 | 70.677 | 74.38
Sulphur, wt% |  |  | 0.577 | [7 empty] | 120 | 10.551 | 13.419 | 520 | 73.984 | 77.446
Hydrogen Sulphide, mg/kg |  |  | 0.703 | [7 empty] | 140 | 13.879 | 17.212 | 540 | 76.949 | 80.178
Mercaptan Sulphur, mg/kg |  |  | 24.1 | [7 empty] | 160 | 17.257 | 20.984 | 560 | 79.551 | 82.559
Viscosity, cSt at | 10 °C |  | 28.2 | [7 empty] | 180 | 20.32 | 24.339 | 580 | 81.835 | 84.632
| 50 °C |  | 6.88 | [7 empty] | 200 | 23.227 | 27.47
Pour Point, °C |  |  | -7.7 | [7 empty] | 220 | 26.361 | 30.795
Total Nitrogen, wt% |  |  | 0.204 | [7 empty] | 240 | 29.776 | 34.372
Wax, wt% |  |  | - |  |  |  | wt% | vol% |  |  | 260 | 33.265 | 37.985
Wax Appearance Temperature, °C |  |  | - | [7 empty] | 280 | 36.677 | 41.482
RVP at 37.8 °C, kPa |  |  | 17.45 |  | Ethane |  | 0.01 | 0.03 |  |  | 300 | 40.032 | 44.885
Water, vol% |  |  | - |  | Propane |  | 0.25 | 0.42 |  |  | 320 | 43.503 | 48.367
NaCl, mg/kg |  |  | - |  | Iso-Butane |  | 0.23 | 0.34 |  |  | 340 | 47.258 | 52.088
Nickel, mg/kg |  |  | 16 |  | n-Butane |  | 0.79 | 1.17 |  |  | 360 | 51.035 | 55.785
Vanadium, mg/kg |  |  | 18.4 | [7 empty] | 380 | 53.86 | 58.535
Iron, mg/kg |  |  | - | [7 empty] | 400 | 56.267 | 60.854
Mercury, μg/kg |  |  | - | [7 empty] | 420 | 58.87 | 63.318
[11 empty] | 440 | 61.562 | 65.845
PROPERTIES OF TBP CUTS
| Cuts | Yield | Yield | Den 15°C | S | RSH | RON | MON |  |  | Napht. | Aro. | RVP
LIGHT | °C | wt% | vol % | kg/m3 | wt% | mg/kg | clear | clear |  |  | vol% | vol% | kPa
NAPHTHA | 15-65 | 3.069 | 4.074 | 649.9579 | 0.00172 | 0.648 | 73.1 | 71.6 |  |  | 8.11 | 0.53 | -
| 15-80 | 4.278 | 5.563 | 663.4619 | 0.00194 | 1.15 | 70.2 | 68.5 |  |  | 14.56 | 1.57 | -
| Cuts | Yield | Yield | Den 15°C | S | RSH |  |  |  |  | Napht. | Aro.
HEAVY | °C | wt% | vol % | kg/m3 | wt% | mg/kg |  |  |  |  | vol% | vol%
NAPHTHA | 80-150 | 10.038 | 11.607 | 746.2015 | 0.00665 | 2.52 |  |  |  |  | 45.57 | 7.85
| 80-175 | 14.028 | 16.009 | 756.0625 | 0.0101 | 2.73 |  |  |  |  | 44.9 | 9.78
| 100-150 | 7.875 | 9.018 | 753.4427 | 0.00756 | 2.52 |  |  |  |  | 46.64 | 8.51
| Cuts | Yield | Yield | Den 15°C | S | RSH | Smoke | Acidity | Cetane | Freez. Pt |  | Aro. | Visc cSt |  |  | Flash
KEROSENE | °C | wt% | vol % | kg/m3 | wt% | mg/kg | Pt mm | mgKOH/g | Index | °C |  | vol% | 50°C |  |  | Point
| 150-230 | 12.451 | 13.428 | 800.0887 | 0.0416 | 3.65 | 23.2 | 0.721 | 40.3 | -58.3 |  | 15.79 | 1.03 |  |  | 55.9
| 175-230 | 8.461 | 9.026 | 808.883 | 0.0523 | 3.83 | 22.6 | 0.774 | 41.6 | -52.6 |  | 16.25 | 1.16 |  |  | 69.6
| 150-250 | 15.931 | 17.052 | 806.1407 | 0.0557 | 3.8 | 22.6 | 0.74 | 42.3 | -53.2 |  | 16.65 | 1.13 |  |  | 59.1
| Cuts | Yield | Yield | Den 15°C | S |  | Anilin |  | Cetane | Cloud Pt | CFPP | Pour Pt | Visc cSt | Visc cSt | UOPK | Flash
GASOIL | °C | wt% | vol % | kg/m3 | wt% |  | Point °C |  | Index | C | C | C | 50°C | 100°C |  | Point
| 175-400 | 36.683 | 37.316 | 848.2632 | 0.297 |  | 69.4 |  | 49.8 | -12.2 | -15.3 | -18.4 | 2.79 | 1.3 | 11.8 | 82.4
| 230-400 | 28.222 | 28.29 | 860.8269 | 0.371 |  | 72.8 |  | 52.7 | -9 | -9.55 | -10.1 | 3.92 | 1.66 | 11.8 | 106.1
| 230-375 | 25.171 | 25.347 | 856.9543 | 0.344 |  | 71.5 |  | 52.6 | -12.6 | -13.2 | -13.8 | 3.46 | 1.52 | 11.8 | 104.8
| Cuts | Yield | Yield | Den 15°C | S | Conrad. | Anilin | Ni | Va | Total N | Bas N | Pour Pt | Visc cSt | Visc cSt | UOPK | Asp C7
VACUUM | °C | wt% | vol % | kg/m3 | wt% | wt% | Point °C | mg/kg | mg/kg | wt% | mg/kg | C | 100°C | 150°C |  | wt %
DISTILLATE | 375-550 | 25.078 | 23.5 | 920.8961 | 0.766 | 0.345 | 89.3 | 0.3 | 0.289 | 0.172 | 500 | 31.9 | 9.71 | 3.5 | 11.94 | 0.122
| 375-565 | 26.934 | 25.194 | 922.578 | 0.781 | 0.479 | 89.9 | 0.573 | 0.561 | 0.182 | 528 | 33 | 10.4 | 3.68 | 11.95 | 0.162
| 375-580 | 28.619 | 26.722 | 924.2469 | 0.795 | 0.633 | 90.3 | 0.939 | 0.931 | 0.193 | 557 | 33.9 | 11.1 | 3.86 | 11.96 | 0.205
| 400-580 | 25.569 | 23.779 | 927.9682 | 0.819 | 0.709 | 91.2 | 1.05 | 1.04 | 0.207 | 598 | 35.9 | 12.8 | 4.27 | 11.97 | 0.23
| Cuts | Yield | Yield | Den 15°C | S | Conrad. | Acidity | Ni | Va | Total N |  | Pour Pt | Visc cSt | Visc cSt | Pene | Asp C7
RESIDUE | °C | wt% | vol % | kg/m3 | wt% | wt% | mgKOH/g | mg/kg | mg/kg | wt% |  | C | 100°C | 150°C | mm/10 | wt%
| > 375 | 46.783 | 42.089 | 959.3039 | 1.04 | 8.91 | 0.216 | 34.2 | 39.2 | 0.426 |  | 23.7 | 57.4 | 12.2 | - | 2.47
| > 550 | 21.705 | 18.588 | 1007.8616 | 1.35 | 18.8 | 0.135 | 73.4 | 84.2 | 0.72 |  | 55.6 | 2080 | 128 | 95.3 | 5.18
| > 565 | 19.849 | 16.894 | 1014.0722 | 1.38 | 20.4 | 0.129 | 79.8 | 91.7 | 0.757 |  | 58.5 | 3730 | 187 | 72.9 | 5.6
| > 580 | 18.163 | 15.366 | 1020.2697 | 1.42 | 22 | 0.124 | 86.6 | 99.6 | 0.793 |  | 61.1 | 6970 | 279 | 59.7 | 6.03
This crude oil data sheet is for information purposes only. No guaranty is given as to its accuracy or as to any consequences arising from its use. | [13 empty] | TOTAL DTS / AM |  | 2019-03-12