## Assay TOTAL
|  |  |  | Crude |  | GIRASSOL |  |  |  |  | TBP
|  |  |  | Country |  | Angola |  |  |  |  | DISTILLATION
Density at 15°C, kg/m3 |  |  | 874.6133 |  | Assay Date |  | 2015-02-09 |  |  |  | °C | wt% | vol% | °C | wt% | vol%
°API |  |  | 30.2 | [7 empty] | 80 | 3.362 | 4.607 | 460 | 67.802 | 70.708
Bbl/mt |  |  | 7.2042 | [7 empty] | 90 | 4.134 | 5.527 | 480 | 71.461 | 74.177
Acidity, mg KOH/g |  |  | 0.39 | [7 empty] | 100 | 5.151 | 6.719 | 500 | 74.89 | 77.413
Sulphur, wt% |  |  | 0.343 | [7 empty] | 120 | 7.76 | 9.718 | 520 | 78.068 | 80.398
Hydrogen Sulphide, mg/kg |  |  | 3.27 | [7 empty] | 140 | 10.464 | 12.759 | 540 | 80.983 | 83.121
Mercaptan Sulphur, mg/kg |  |  | 4 | [7 empty] | 160 | 12.844 | 15.384 | 560 | 83.63 | 85.579
Viscosity, cSt at | 10 °C |  | 32.4 | [7 empty] | 180 | 15.253 | 17.995 | 580 | 86.012 | 87.774
| 50 °C |  | 8.06 | [7 empty] | 200 | 17.941 | 20.864
Pour Point, °C |  |  | -14.9 | [7 empty] | 220 | 20.923 | 24.002
Total Nitrogen, wt% |  |  | 0.124 | [7 empty] | 240 | 24.171 | 27.382
Wax, wt% |  |  | 6.47 |  |  |  | wt% | vol% |  |  | 260 | 27.659 | 30.978
Wax Appearance Temperature, °C |  |  | - | [7 empty] | 280 | 31.353 | 34.76
RVP at 37.8 °C, kPa |  |  | 29.48 |  | Ethane |  | 0.01 | 0.02 |  |  | 300 | 35.213 | 38.691
Water, vol% |  |  | - |  | Propane |  | 0.11 | 0.19 |  |  | 320 | 39.199 | 42.732
NaCl, mg/kg |  |  | - |  | Iso-Butane |  | 0.13 | 0.2 |  |  | 340 | 43.282 | 46.844
Nickel, mg/kg |  |  | 10.8 |  | n-Butane |  | 0.61 | 0.9 |  |  | 360 | 47.434 | 50.987
Vanadium, mg/kg |  |  | 4.3 | [7 empty] | 380 | 51.62 | 55.119
Iron, mg/kg |  |  | 2.61 | [7 empty] | 400 | 55.8 | 59.199
Mercury, μg/kg |  |  | - | [7 empty] | 420 | 59.926 | 63.184
[11 empty] | 440 | 63.943 | 67.033
PROPERTIES OF TBP CUTS
| Cuts | Yield | Yield | Den 15°C | S | RSH | RON | MON |  |  | Napht. | Aro. | RVP
LIGHT | °C | wt% | vol % | kg/m3 | wt% | mg/kg | clear | clear |  |  | vol% | vol% | kPa
NAPHTHA | 15-65 | 1.751 | 2.363 | 646.3191 | 0.000546 | 5.2 | 78.5 | 77 |  |  | 7.35 | 0 | -
| 15-80 | 2.503 | 3.28 | 665.6 | 0.000869 | 7.26 | 77 | 74.9 |  |  | 18.32 | 0.03 | -
| Cuts | Yield | Yield | Den 15°C | S | RSH |  |  |  |  | Napht. | Aro.
HEAVY | °C | wt% | vol % | kg/m3 | wt% | mg/kg |  |  |  |  | vol% | vol%
NAPHTHA | 80-150 | 8.317 | 9.5 | 763.5748 | 0.00973 | 10.2 |  |  |  |  | 58.14 | 10.57
| 80-175 | 11.265 | 12.716 | 772.6849 | 0.0168 | 13.5 |  |  |  |  | 54.94 | 13.73
| 100-150 | 6.528 | 7.388 | 770.7558 | 0.0116 | 11 |  |  |  |  | 57.38 | 13
| Cuts | Yield | Yield | Den 15°C | S | RSH | Smoke | Acidity | Cetane | Freez. Pt |  | Aro. | Visc cSt |  |  | Flash
KEROSENE | °C | wt% | vol % | kg/m3 | wt% | mg/kg | Pt mm | mgKOH/g | Index | °C |  | vol% | 50°C |  |  | Point
| 150-230 | 10.836 | 11.558 | 817.6495 | 0.0636 | 15.6 | 19.7 | 0.148 | 34.1 | -63.7 |  | 25.71 | 1.06 |  |  | 57.7
| 175-230 | 7.887 | 8.342 | 824.6099 | 0.0736 | 12.9 | 19.1 | 0.171 | 35 | -59.4 |  | 26.72 | 1.18 |  |  | 69.9
| 150-250 | 14.207 | 15.049 | 823.3843 | 0.0717 | 12.6 | 19 | 0.184 | 36.3 | -58.8 |  | 25.85 | 1.18 |  |  | 61.3
| Cuts | Yield | Yield | Den 15°C | S |  | Anilin |  | Cetane | Cloud Pt | CFPP | Pour Pt | Visc cSt | Visc cSt | UOPK | Flash
GASOIL | °C | wt% | vol % | kg/m3 | wt% |  | Point °C |  | Index | C | C | C | 50°C | 100°C |  | Point
| 175-400 | 41.172 | 41.878 | 857.4864 | 0.194 |  | 71 |  | 48.6 | -9.6 | -13.5 | -17.4 | 3.5 | 1.62 | 11.74 | 85.9
| 230-400 | 33.285 | 33.535 | 865.6649 | 0.223 |  | 75.2 |  | 52.1 | -7.2 | -8.6 | -10 | 4.91 | 2.05 | 11.78 | 108.2
| 230-375 | 28.057 | 28.426 | 860.888 | 0.201 |  | 73 |  | 51.8 | -13.3 | -14.9 | -16.5 | 4.06 | 1.79 | 11.76 | 106.1
| Cuts | Yield | Yield | Den 15°C | S | Conrad. | Anilin | Ni | Va | Total N | Bas N | Pour Pt | Visc cSt | Visc cSt | UOPK | Asp C7
VACUUM | °C | wt% | vol % | kg/m3 | wt% | wt% | Point °C | mg/kg | mg/kg | wt% | mg/kg | C | 100°C | 150°C |  | wt %
DISTILLATE | 375-550 | 31.769 | 30.294 | 914.6481 | 0.435 | 0.243 | 93.9 | 0.271 | 0.127 | 0.134 | 465 | 35.8 | 11.1 | 4.03 | 11.96 | 0.00984
| 375-565 | 33.679 | 32.063 | 916.1585 | 0.445 | 0.339 | 94.3 | 0.549 | 0.252 | 0.142 | 494 | 36.7 | 11.9 | 4.26 | 11.97 | 0.0163
| 375-580 | 35.44 | 33.684 | 917.6593 | 0.454 | 0.45 | 94.7 | 0.941 | 0.423 | 0.15 | 523 | 37.5 | 12.8 | 4.5 | 11.98 | 0.0247
| 400-580 | 30.213 | 28.575 | 922.2054 | 0.473 | 0.528 | 96.1 | 1.1 | 0.497 | 0.168 | 580 | 40.5 | 15.7 | 5.22 | 12 | 0.0289
| Cuts | Yield | Yield | Den 15°C | S | Conrad. | Acidity | Ni | Va | Total N |  | Pour Pt | Visc cSt | Visc cSt | Pene | Asp C7
RESIDUE | °C | wt% | vol % | kg/m3 | wt% | wt% | mgKOH/g | mg/kg | mg/kg | wt% |  | C | 100°C | 150°C | mm/10 | wt%
| > 375 | 49.428 | 45.91 | 939.0384 | 0.564 | 3.55 | 0.451 | 21.9 | 8.7 | 0.242 |  | 29.3 | 34.7 | 9.3 | - | 0.46
| > 550 | 17.66 | 15.616 | 986.355 | 0.796 | 9.49 | 0.158 | 60.8 | 24.1 | 0.437 |  | 40 | 1000 | 98.9 | 308 | 1.27
| > 565 | 15.749 | 13.847 | 992.0168 | 0.82 | 10.4 | 0.134 | 67.6 | 26.8 | 0.456 |  | 40.1 | 1600 | 136 | 273 | 1.41
| > 580 | 13.988 | 12.225 | 997.9446 | 0.843 | 11.4 | 0.113 | 75 | 29.7 | 0.475 |  | 40.1 | 2660 | 192 | 248 | 1.56
This crude oil data sheet is for information purposes only. No guaranty is given as to its accuracy or as to any consequences arising from its use. | [13 empty] | TOTAL DTS / AM |  | 2015-07-16