## Assay
|  |  |  | Crude |  | GRYPHON |  |  |  |  | TBP
|  |  |  | Country |  | United Kingdom |  |  |  |  | DISTILLATION
[11 empty] | °C | wt% | vol% | °C | wt% | vol%
Density at 15°C, kg/m3 |  |  | 917.2 |  | Assay Date |  | 2008-12-18 |  |  |  | 80 | 0.37 | 0.52 | 400 | 49.29 | 50.97
°API |  |  | 22.68 | [7 empty] | 140 | 1.3 | 1.63 | 450 | 59.67 | 61.35
Bbl/mt |  |  | 6.868 | [7 empty] | 150 | 1.68 | 2.06 | 475 | 64.49 | 66.13
Viscosity, cSt at | 10 °C |  | 190.4 | [7 empty] | 160 | 2.15 | 2.6 | 500 | 69.23 | 70.77
| 37,8 °C | [9 empty] | 180 | 3.44 | 4.04 | 525 | 74.01 | 75.38
| 50 °C |  | 24.1 | [7 empty] | 200 | 5.27 | 6.05 | 550 | 78.93 | 80.09
Pour Point, °C |  |  | -39 | [7 empty] | 220 | 7.75 | 8.7 | 565 | 81.96 | 82.96
Paraffins wt% | [10 empty] | 240 | 10.97 | 12.07 | 580 | 84.87 | 85.75
Wax Appearance Temperature °C | [10 empty] | 250 | 12.86 | 14.03
RVP at 37.8 °C, kPa |  |  | 24.6* | [7 empty] | 260 | 14.9 | 16.14
Water vol% | [10 empty] | 300 | 24.29 | 25.73
RVP at 37.8 °C, kPa | [6 empty] | %Pds | %Vol |  |  | 310 | 26.84 | 28.31
NaCl mg/kg | [10 empty] | 320 | 29.43 | 30.94
Sulphur wt% |  |  | 0.39 |  | Ethane |  | 0 | 0 |  |  | 330 | 32.04 | 33.58
Mercaptan Sulphur, mg/kg |  |  | 11 |  | Propane |  | 0 | 0 |  |  | 340 | 34.65 | 36.22
Hydrogen Sulphide, mg/kg |  |  | <1 |  | Iso-Butane |  | 0 | 0 |  |  | 350 | 37.24 | 38.83
Acidity, mg KOH/g |  |  | 3.9 |  | n-Butane |  | 0.01 | 0.015705 |  |  | 360 | 39.79 | 41.41
Nickel, mg/kg |  |  | 1.1 | [7 empty] | 370 | 42.29 | 43.92
Vanadium, mg/kg |  |  | 3.4 | [7 empty] | 380 | 44.7 | 46.36
[11 empty] | 390 | 47.03 | 48.7
PROPERTIES OF TBP CUTS
| Cuts | Yield | Yield | Den 15°C | S | RSH | RON | RON | MON | MON | Napht | Aro | RVP
LIGHT | °C | wt% | vol % | kg/m3 | wt% | mg/kg | clear | 0,15 g/l | clear | 0,15 g/l | vol% | vol% | kPa
NAPHTHA | 15-65
| 15-80 | 0.36 | 0.44985 | 734 | 0.0047 |  | 77 | 83.5 | 74 | 81.2 |  | 1.4
| Cuts | Yield | Yield | Den 15°C | S | RSH |  |  |  |  | Napht | Aro.
HEAVY | °C | wt% | vol % | kg/m3 | wt% | mg/kg |  |  |  |  | vol% | vol%
NAPHTHA | 80-150 | 1.31 | 1.54 | 780.2156 | 0.01045 | [5 empty] | 71.05 | 4.05
| 80-175 | 2.7475 | 3.16 | 797.4706 | 0.01445 | [5 empty] | 62.225 | 6.5
| 100-150 | 1 | 1.17 | 783.9316 | 0.01575
| Cuts | Yield | Yield | Den 15°C | S | RSH | Smoke | Acidity | Cetane | Freeze Pt | Naphta | Aro. | Saybolt | Visc cSt |  | Flash
KEROSENE | °C | wt% | vol % | kg/m3 | wt% | mg/kg | Point | mg/g | calc | °C | vol% | vol% | Color | 50°C |  | Point
| 150-230 | 7.68 | 8.325 | 846.1377 | 0.12722 |  | 20 | 0.28 |  | -60 |  | 16.2
| 175-230 | 6.2425 | 6.705 | 853.933 | 0.13911
| 150-250 | 11.18 | 11.97 | 856.6663 | 0.13673
| Cuts | Yield | Yield | Den 15°C | S | Acidity | Anilin | Cetane | Cetane | Cloud Pt | CFPP | Pour Pt | Visc cSt | Visc cSt | KUOP | Flash
GASOIL | °C | wt% | vol % | kg/m3 | wt% | mg/g | Point °C |  | calc | C | C | C | 50°C | 100°C |  | Point
| 175-400 | 46.1725 | 47.29 | 895.5258 | 0.2221 |  |  |  | 38.0595 | -58.5 | -60.5 | -62.5
| 230-400 | 39.93 | 40.585 | 902.3973 | 0.24692 |  |  |  | 40.3505 | -58.84 | -60.84 | -62.84
| 230-375 | 34.135 | 34.755 | 900.8379 | 0.22094 | 2.9 |  |  | 39.0932 | -60 | -62 | -64
| Cuts | Yield | Yield | Den 15°C | S | Conrad. | Acidity | Ni | V | Total N | Bas N | Pour Pt | Visc cSt | Visc cSt | KUOP | Asp C7
VACUUM | °C | wt% | vol % | kg/m3 | wt% | wt% | mg/g | mg/kg | mg/kg | wt% | mg/kg | C | 100°C | 150°C |  | wt %
DISTILLATE | 375-550 | 35.435 | 34.95 | 929.928 | 0.42175 | 0.2 |  |  |  | 0.117 | 0.039 |  |  |  | 11.83
| 375-565 | 38.465 | 37.82 | 932.8424 | 0.43656 |  | 4.9
| 375-580 | 41.375 | 40.61 | 934.478 | 0.74935
| 400-580 | 35.58 | 34.78 | 938.2972 | 0.82379
| Cuts | Yield | Yield | Den 15°C | S | Conrad. | Acidity | Ni | V | Total N | Pene | Pour Pt | Visc cSt | Visc cSt |  | Asp C7
RESIDUE | °C | wt% | vol % | kg/m3 | wt% | wt% | mg/g | mg/kg | mg/kg | wt% |  | C | 100°C | 150°C |  | wt%
| > 375 | 56.505 | 54.86 | 944.7026 | 0.5487 |  | 3.9 |  |  |  |  | -6* | 33.1
| > 550 | 21.07 | 19.91 | 970.6381 | 0.7622 | 9.54 |  |  |  | 0.4729 |  | 34* | 341.5 |  |  | 0.5
| > 565 | 18.04 | 17.04 | 971.0263 | 0.7878 | [7 empty] | 442.4
| > 580 | 15.13 | 14.25 | 973.8411
* Estimated value | [12 empty] | TOTAL DTS / AM |  |  | 2009-04-21
This crude oil data sheet is for information purposes only. No guaranty is given as to its accuracy or as to any consequences arising from its use. | [13 empty] | TOTAL DTS / AM