## Assay
|  |  |  | Crude |  | JOHAN SVERDRUP |  |  |  |  | TBP
|  |  |  | Country |  | Norway |  |  |  |  | DISTILLATION
Density at 15°C, kg/m3 |  |  | 882.8438 |  | Assay Date |  | 2021-04-01 |  |  |  | °C | wt% | vol% | °C | wt% | vol%
°API |  |  | 28.7 | [7 empty] | 80 | 5.548 | 7.951 | 460 | 63.017 | 67.092
Bbl/mt |  |  | 7.137 | [7 empty] | 90 | 6.61 | 9.25 | 480 | 66.611 | 70.498
Acidity, mg KOH/g |  |  | 0.32 | [7 empty] | 100 | 7.806 | 10.687 | 500 | 70.106 | 73.795
Sulphur, wt% |  |  | 0.809 | [7 empty] | 120 | 9.918 | 13.17 | 520 | 73.392 | 76.873
Hydrogen Sulphide, mg/kg |  |  | 0.000129 | [7 empty] | 140 | 11.903 | 15.448 | 540 | 76.407 | 79.674
Mercaptan Sulphur, mg/kg |  |  | 13 | [7 empty] | 160 | 14.12 | 17.943 | 560 | 79.13 | 82.18
Viscosity, cSt at | 10 °C |  | 36.1 | [7 empty] | 180 | 16.494 | 20.571 | 580 | 81.566 | 84.4
| 50 °C |  | 8.62 | [7 empty] | 200 | 19.011 | 23.31
Pour Point, °C |  |  | -9 | [7 empty] | 220 | 21.717 | 26.198
Total Nitrogen, wt% |  |  | 0.174 | [7 empty] | 240 | 24.669 | 29.294
Wax, wt% |  |  | - |  |  |  | wt% | vol% |  |  | 260 | 27.923 | 32.654
Wax Appearance Temperature, °C |  |  | - | [7 empty] | 280 | 31.52 | 36.318
RVP at 37.8 °C, kPa |  |  | - |  | Ethane |  | 0.05 | 0.13 |  |  | 300 | 35.459 | 40.286
Water, vol% |  |  | - |  | Propane |  | 0.62 | 1.07 |  |  | 320 | 39.635 | 44.452
NaCl, mg/kg |  |  | - |  | Iso-Butane |  | 0.36 | 0.56 |  |  | 340 | 43.738 | 48.51
Nickel, mg/kg |  |  | 3.79 |  | n-Butane |  | 1 | 1.51 |  |  | 360 | 47.352 | 52.054
Vanadium, mg/kg |  |  | 12.1 | [7 empty] | 380 | 50.377 | 54.996
Iron, mg/kg |  |  | - | [7 empty] | 400 | 53.179 | 57.701
Mercury, μg/kg |  |  | - | [7 empty] | 420 | 56.171 | 60.57
[11 empty] | 440 | 59.481 | 63.729
PROPERTIES OF TBP CUTS
| Cuts | Yield | Yield | Den 15°C | S | RSH | RON | MON |  |  | Napht. | Aro. | RVP
LIGHT | °C | wt% | vol % | kg/m3 | wt% | mg/kg | clear | clear |  |  | vol% | vol% | kPa
NAPHTHA | 15-65 | 2.403 | 3.287 | 643.2262 | 0.000129 | 0.116 | 75.8 | 75 |  |  | 3.74 | 0.01 | -
| 15-80 | 3.516 | 4.682 | 660.8533 | 0.000218 | 0.317 | 71.6 | 70.6 |  |  | 10.62 | 0.01 | -
| Cuts | Yield | Yield | Den 15°C | S | RSH |  |  |  |  | Napht. | Aro.
HEAVY | °C | wt% | vol % | kg/m3 | wt% | mg/kg |  |  |  |  | vol% | vol%
NAPHTHA | 80-150 | 7.439 | 8.721 | 750.5075 | 0.00269 | 1.77 |  |  |  |  | 36.85 | 14.31
| 80-175 | 10.339 | 11.952 | 761.1398 | 0.0055 | 1.97 |  |  |  |  | 36.12 | 16.92
| 100-150 | 5.181 | 5.986 | 761.6107 | 0.00351 | 1.99 |  |  |  |  | 36.22 | 19.77
| Cuts | Yield | Yield | Den 15°C | S | RSH | Smoke | Acidity | Cetane | Freez. Pt |  | Aro. | Visc cSt |  |  | Flash
KEROSENE | °C | wt% | vol % | kg/m3 | wt% | mg/kg | Pt mm | mgKOH/g | Index | °C |  | vol% | 50°C |  |  | Point
| 150-230 | 10.17 | 11.043 | 810.3646 | 0.0384 | 2.6 | 20 | 0.0259 | 36.7 | -58.4 |  | 23.1 | 0.968 |  |  | 57.2
| 175-230 | 7.27 | 7.812 | 818.8518 | 0.0486 | 2.63 | 19.3 | 0.0297 | 37.2 | -54.6 |  | 22.75 | 1.09 |  |  | 69.6
| 150-250 | 13.267 | 14.265 | 818.3674 | 0.0581 | 2.69 | 19.2 | 0.0316 | 37.9 | -54.4 |  | 24.02 | 1.08 |  |  | 60.6
| Cuts | Yield | Yield | Den 15°C | S |  | Anilin |  | Cetane | Cloud Pt | CFPP | Pour Pt | Visc cSt | Visc cSt | UOPK | Flash
GASOIL | °C | wt% | vol % | kg/m3 | wt% |  | Point °C |  | Index | C | C | C | 50°C | 100°C |  | Point
| 175-400 | 37.291 | 37.797 | 868.1077 | 0.44 |  | 60 |  | 44 | -13.2 | -15.95 | -18.7 | 2.99 | 1.37 | 11.56 | 84.9
| 230-400 | 30.02 | 29.984 | 880.941 | 0.535 |  | 62.5 |  | 45.6 | -11.1 | -11.25 | -11.4 | 4.12 | 1.72 | 11.55 | 107.6
| 230-375 | 26.502 | 26.585 | 877.1274 | 0.494 |  | 60.8 |  | 45 | -15.6 | -15.85 | -16.1 | 3.53 | 1.54 | 11.53 | 106.1
| Cuts | Yield | Yield | Den 15°C | S | Conrad. | Anilin | Ni | Va | Total N | Bas N | Pour Pt | Visc cSt | Visc cSt | UOPK | Asp C7
VACUUM | °C | wt% | vol % | kg/m3 | wt% | wt% | Point °C | mg/kg | mg/kg | wt% | mg/kg | C | 100°C | 150°C |  | wt %
DISTILLATE | 375-550 | 28.144 | 26.661 | 928.8317 | 0.982 | 0.338 | 82 | 0.073 | 0.21 | 0.163 | 484 | 32.6 | 10.2 | 3.47 | 11.82 | 0.0127
| 375-565 | 30.104 | 28.458 | 930.7747 | 1 | 0.473 | 82.2 | 0.142 | 0.414 | 0.174 | 517 | 33.4 | 11 | 3.68 | 11.83 | 0.0285
| 375-580 | 31.905 | 30.097 | 932.7429 | 1.02 | 0.628 | 82.4 | 0.235 | 0.694 | 0.184 | 549 | 34.2 | 12 | 3.9 | 11.83 | 0.0529
| 400-580 | 28.386 | 26.698 | 935.5406 | 1.05 | 0.706 | 83.4 | 0.264 | 0.78 | 0.196 | 579 | 36.2 | 13.8 | 4.29 | 11.85 | 0.0595
| Cuts | Yield | Yield | Den 15°C | S | Conrad. | Acidity | Ni | Va | Total N |  | Pour Pt | Visc cSt | Visc cSt | Pene | Asp C7
RESIDUE | °C | wt% | vol % | kg/m3 | wt% | wt% | mgKOH/g | mg/kg | mg/kg | wt% |  | C | 100°C | 150°C | mm/10 | wt%
| > 375 | 50.341 | 45.699 | 969.2554 | 1.34 | 7.93 | 0.425 | 7.53 | 24 | 0.336 |  | 32.9 | 92.2 | 15 | - | 3.94
| > 550 | 22.197 | 19.039 | 1025.8625 | 1.79 | 17.6 | 0.263 | 17 | 54.2 | 0.555 |  | 53.4 | 26500 | 474 | 104 | 8.92
| > 565 | 20.237 | 17.242 | 1032.7693 | 1.84 | 19 | 0.236 | 18.5 | 59.1 | 0.577 |  | 54.7 | 71300 | 859 | 112 | 9.76
| > 580 | 18.436 | 15.603 | 1039.6867 | 1.88 | 20.6 | 0.209 | 20.2 | 64.3 | 0.598 |  | 55.9 | 210000 | 1640 | 132 | 10.7
This crude oil data sheet is for information purposes only. No guaranty is given as to its accuracy or as to any consequences arising from its use. | [13 empty] | TOTAL DTS / AM |  | 2021-07-22