## BASETECK2000
[5 empty] | Crude |  | MANDJI |  |  |  | TBP
[5 empty] | Country |  | Gabon |  |  |  | DISTILLATION
[11 empty] | °C | wt % | vol % | °C | wt % | vol %
[11 empty] | 15 | 0.9 | 1.3477
[5 empty] | Assay |  | 2010-03-18 |  |  |  | 80 | 4.47 | 6.0532
Density at 15 °C, kg/m3 |  |  | 875.6 | [7 empty] | 150 | 13.04 | 16.1107
° API |  |  | 30.0084 | [7 empty] | 175 | 15.91 | 19.33
Bbl/mt |  |  | 7.1961 | [7 empty] | 230 | 22.78 | 26.8099
Viscosity, cSt at 10 °C |  |  | 210 | [7 empty] | 325 | 37.3 | 42.025
Viscosity cst at 50°C |  |  | 11.4 | [7 empty] | 350 | 41.77 | 46.5681
Pour Point, °C |  |  | 3 | [7 empty] | 375 | 46.16 | 50.9556
Wax content, wt% | [10 empty] | 550 | 73.07 | 76.7548
Wax Appearance Temp °C | [7 empty] | wt % | vol % |  | 565 | 75.401 | 78.8371
R V P at 37.8 °C, kPa |  |  | 38
Water %vol |  |  |  | Ethane |  |  |  | 0.02 | 0.048916
BSW %vol |  |  |  | Propane |  |  |  | 0.2 | 0.34472
NaCl mg/kg |  |  |  | Iso-Butane |  |  |  | 0.18 | 0.27994
Sulphur, wt % |  |  | 1 | n-Butane |  |  |  | 0.5 | 0.74966
Mercaptan sulphur, mg/kg |  |  | 6
Hydrogen sulphide, mg/kg |  |  | <1
Acidity mg KOH/g |  |  | 0.48
Nickel, mg/kg |  |  | 50.8
Vanadium, mg/kg |  |  | 35.1
Nitrogen, wt% |  |  | 0.19
Cumulative volume yields given after substraction of volume expansion
PROPERTIES OF TBP CUTS
| Cut | Yield | Yield | Dens 15°C | S | RSH | RON | RON | MON | MON | Napht | Aro | RVP |  |  | Benz
LIGHT | °C | wt % | vol % | kg/m3 | wt % | %wt | clear | 0,15g/l | clear | 0,15g/l | %vol | %Vol | kPa |  |  | %vol
NAPHTHA | 15-65
| 15-80 | 3.57 | 4.7055 | 664.3 | 0.00204 |  | 72.2 | 79.57 | 69.8 | 77.34 |  | 1.42 |  |  |  | 0.88
| Cuts | Yield | Yield | Dens 15°C | S | [5 empty] | Napht | Aro
HEAVY | °C | wt % | vol % | kg/m3 | wt % | [5 empty] | %vol | %vol
NAPHTHA | 80-150 | 8.57 | 10.0575 | 746.1 | 0.0069 | [5 empty] | 43.17 | 6.35
| 80-175 | 11.44 | 13.2768 | 754.4654 | 0.017713 | [5 empty] | 40.77 | 7.93
| 100-150 | 6.1214 | 7.1839 | 746.1 | 0.0069 | [5 empty] | 40.77 | 7.614
| Cuts | Yield | Yield | Dens 15°C | S | RSH | Smoke | Acid. | Cetane | Freeze Pt | Naphtal. | Aro. | Saybolt | Visc cst |  | Flash
KEROSENE | °C | wt % | vol % | kg/m3 | wt % | mg/kg | Point | mg/g | Calc | °C | %vol | %vol | Color | 50 °C |  | Point
| 150-230 | 9.74 | 10.6992 | 797.099 | 0.099374 | 2 | 24.2 |  | 41.2164 | <-60 |  | 15.8
| 175-230 | 6.87 | 7.4799 | 804.2 | 0.12 |  |  |  | 43.8543 | -55 |  | 16.5
| 150-250 | 12.7968 | 13.9024 | 805.9698 | 0.16402 | 2 | 21.7 |  | 42.1109
| Cuts | Yield | Yield | Dens 15°C | S |  | Anilin Pt | Cetane | Cetane | Cloud Pt | CFPP | Pour Pt | Visc cst | Visc cst | KUOP | Flash
GASOIL | °C | wt % | vol % | kg/m3 | wt % |  | C |  | Calc. | °C | °C | °C | 50 °C | 100 °C |  | Point
| 175-400 | 34.0943 | 35.3113 | 845.423 | 0.47103 |  |  |  | 52.7212 | -7.8438 | -9.8438 | -11.8438
| 230-400 | 27.2243 | 27.8313 | 856.5021 | 0.55961 |  |  |  | 53.1427 | -2 | -4 | -6
| 230-375 | 23.38 | 24.1457 | 847.8325 | 0.4872 |  |  |  | 54.2873 | -5 | -7 | -9
| Cuts | Yield | Yield | Dens 15°C | S | Conrad | Anilin Pt | Ni | V | Total N | Bas N | Pour Pt | Visco cSt | Visc cst | KUOP | Asp. C7
VACUUM | °C | wt % | vol % | kg/m3 | wt % | wt % | C | mg/kg | mg/kg | wt % | wt% | C | 100 °C | 150°C |  | %wt
DISTILLATE | 375-550 | 26.91 | 25.7992 | 913.3 | 1 | 1.29 |  |  |  | 0.12 | 0.0394 |  | 8.77 |  | 12.0353
| 375-565 | 29.241 | 27.8815 | 918.2954 | 1.0144
375-580
| 400-565 | 25.3968 | 24.1959 | 919.0563 | 1.0165
| Cuts | Yield | Yield | Dens 15°C | S | Conrad | Asp C5 | Ni | V | Total N | Pene | Pour Pt | Visco cSt | Visco cSt |  | Asp. C7
RESIDUE | °C | wt % | vol % | kg/m3 | wt % | wt % | %wt | mg/kg | mg/kg | wt % |  | °C | 100 °C | 150 °C |  | wt %
| > 375 | 53.84 | 49.0444 | 961.2176 | 1.5852 | [6 empty] | 36 | 64.6484 | 11.9449
| > 550 | 26.93 | 23.2452 | 1014.4 | 2.17 | 16.84 |  | 213.8 | 144.4 | 0.59 |  | 69 | 2165 | 141.5129 |  | 4.7
| > 565 | 24.599 | 21.1629 | 1017.7665 | 2.2638 | [6 empty] | 71.8286 | 3270.3164 | 185.1595
> 580
* estimated value | [12 empty] | Total DTS/AM |  |  | 2010-03-22
This crude oil data sheet is for information purposes only. No guaranty is given as to its accuracy or as to any consequences arising from its use .