## Assay
|  |  |  | Crude |  | MERO |  |  |  |  | TBP
|  |  |  | Country |  | Brazil |  |  |  |  | DISTILLATION
Density at 15°C, kg/m3 |  |  | 882.2037 |  | Assay Date |  | 2019-07-01 |  |  |  | °C | wt% | vol% | °C | wt% | vol%
°API |  |  | 28.8 | [7 empty] | 80 | 2.729 | 3.676 | 460 | 59.118 | 62.805
Bbl/mt |  |  | 7.1422 | [7 empty] | 90 | 3.496 | 4.621 | 480 | 62.29 | 65.807
Acidity, mg KOH/g |  |  | 0.28 | [7 empty] | 100 | 4.455 | 5.786 | 500 | 65.4 | 68.732
Sulphur, wt% |  |  | 0.322 | [7 empty] | 120 | 6.909 | 8.711 | 520 | 68.427 | 71.564
Hydrogen Sulphide, mg/kg |  |  | 1.89 | [7 empty] | 140 | 9.753 | 12.027 | 540 | 71.35 | 74.286
Mercaptan Sulphur, mg/kg |  |  | 49.6 | [7 empty] | 160 | 12.494 | 15.16 | 560 | 74.148 | 76.883
Viscosity, cSt at | 10 °C |  | 55.9 | [7 empty] | 180 | 15.042 | 18.017 | 580 | 76.804 | 79.34
| 50 °C |  | 11.5 | [7 empty] | 200 | 17.645 | 20.885
Pour Point, °C |  |  | -18 | [7 empty] | 220 | 20.447 | 23.924
Total Nitrogen, wt% |  |  | 0.249 | [7 empty] | 240 | 23.433 | 27.119
Wax, wt% |  |  | - |  |  |  | wt% | vol% |  |  | 260 | 26.547 | 30.41
Wax Appearance Temperature, °C |  |  | - | [7 empty] | 280 | 29.742 | 33.747
RVP at 37.8 °C, kPa |  |  | 12.07 |  | Ethane |  | 0 | 0.01 |  |  | 300 | 32.984 | 37.094
Water, vol% |  |  | - |  | Propane |  | 0.08 | 0.14 |  |  | 320 | 36.251 | 40.429
NaCl, mg/kg |  |  | - |  | Iso-Butane |  | 0.04 | 0.07 |  |  | 340 | 39.531 | 43.738
Nickel, mg/kg |  |  | 4.52 |  | n-Butane |  | 0.14 | 0.21 |  |  | 360 | 42.817 | 47.015
Vanadium, mg/kg |  |  | 6.04 | [7 empty] | 380 | 46.102 | 50.255
Iron, mg/kg |  |  | 3.28 | [7 empty] | 400 | 49.382 | 53.458
Mercury, μg/kg |  |  | - | [7 empty] | 420 | 52.651 | 56.621
[11 empty] | 440 | 55.9 | 59.739
PROPERTIES OF TBP CUTS
| Cuts | Yield | Yield | Den 15°C | S | RSH | RON | MON |  |  | Napht. | Aro. | RVP
LIGHT | °C | wt% | vol % | kg/m3 | wt% | mg/kg | clear | clear |  |  | vol% | vol% | kPa
NAPHTHA | 15-65 | 1.635 | 2.211 | 651.8653 | 0.00491 | 5.9 | 69.8 | 68.4 |  |  | 8.8 | 0.83 | -
| 15-80 | 2.465 | 3.254 | 667.7872 | 0.00617 | 13.9 | 66.4 | 64.9 |  |  | 15.99 | 2.5 | -
| Cuts | Yield | Yield | Den 15°C | S | RSH |  |  |  |  | Napht. | Aro.
HEAVY | °C | wt% | vol % | kg/m3 | wt% | mg/kg |  |  |  |  | vol% | vol%
NAPHTHA | 80-150 | 8.425 | 9.962 | 745.6584 | 0.0219 | 50.3 |  |  |  |  | 41.28 | 7.32
| 80-175 | 11.681 | 13.638 | 755.0992 | 0.0278 | 50.7 |  |  |  |  | 41.38 | 8.44
| 100-150 | 6.7 | 7.852 | 752.2261 | 0.0244 | 51.9 |  |  |  |  | 42.16 | 7.37
| Cuts | Yield | Yield | Den 15°C | S | RSH | Smoke | Acidity | Cetane | Freez. Pt |  | Aro. | Visc cSt |  |  | Flash
KEROSENE | °C | wt% | vol % | kg/m3 | wt% | mg/kg | Pt mm | mgKOH/g | Index | °C |  | vol% | 50°C |  |  | Point
| 150-230 | 10.765 | 11.869 | 799.5998 | 0.0619 | 45.5 | 25.1 | 0.112 | 41 | -58.3 |  | 15.62 | 1.06 |  |  | 56.5
| 175-230 | 7.509 | 8.193 | 808.0875 | 0.07 | 42.9 | 23.7 | 0.119 | 41.9 | -52.7 |  | 17.48 | 1.18 |  |  | 69.6
| 150-250 | 13.821 | 15.119 | 805.9832 | 0.0697 | 42.6 | 24.1 | 0.119 | 42.6 | -52.7 |  | 16.83 | 1.16 |  |  | 59.7
| Cuts | Yield | Yield | Den 15°C | S |  | Anilin |  | Cetane | Cloud Pt | CFPP | Pour Pt | Visc cSt | Visc cSt | UOPK | Flash
GASOIL | °C | wt% | vol % | kg/m3 | wt% |  | Point °C |  | Index | C | C | C | 50°C | 100°C |  | Point
| 175-400 | 34.972 | 36.145 | 853.0261 | 0.175 |  | 67 |  | 48.9 | -4.1 | -8 | -11.9 | 3.03 | 1.39 | 11.77 | 83.5
| 230-400 | 27.463 | 27.952 | 866.1977 | 0.204 |  | 70 |  | 51.3 | -0.8 | -2.1 | -3.4 | 4.23 | 1.77 | 11.76 | 107.1
| 230-375 | 23.361 | 23.943 | 860.2138 | 0.187 |  | 68.7 |  | 51.4 | -6.4 | -7.75 | -9.1 | 3.53 | 1.55 | 11.76 | 105.2
| Cuts | Yield | Yield | Den 15°C | S | Conrad. | Anilin | Ni | Va | Total N | Bas N | Pour Pt | Visc cSt | Visc cSt | UOPK | Asp C7
VACUUM | °C | wt% | vol % | kg/m3 | wt% | wt% | Point °C | mg/kg | mg/kg | wt% | mg/kg | C | 100°C | 150°C |  | wt %
DISTILLATE | 375-550 | 27.486 | 26.152 | 926.6029 | 0.367 | 0.277 | 84.2 | 0.0709 | 0.0946 | 0.245 | 828 | 40.2 | 11.3 | 3.94 | 11.83 | 0.000416
| 375-565 | 29.545 | 28.061 | 928.2663 | 0.375 | 0.386 | 84.7 | 0.141 | 0.189 | 0.256 | 917 | 41.3 | 12.3 | 4.19 | 11.84 | 0.000576
| 375-580 | 31.523 | 29.89 | 929.8034 | 0.382 | 0.511 | 85.2 | 0.24 | 0.321 | 0.268 | 1000 | 42.4 | 13.3 | 4.45 | 11.86 | 0.000761
| 400-580 | 27.422 | 25.881 | 934.1209 | 0.394 | 0.588 | 86.3 | 0.276 | 0.369 | 0.287 | 1120 | 44.9 | 16.4 | 5.17 | 11.87 | 0.000875
| Cuts | Yield | Yield | Den 15°C | S | Conrad. | Acidity | Ni | Va | Total N |  | Pour Pt | Visc cSt | Visc cSt | Pene | Asp C7
RESIDUE | °C | wt% | vol % | kg/m3 | wt% | wt% | mgKOH/g | mg/kg | mg/kg | wt% |  | C | 100°C | 150°C | mm/10 | wt%
| > 375 | 54.72 | 50.55 | 954.3547 | 0.493 | 5.56 | 0.201 | 8.27 | 11 | 0.436 |  | 20.2 | 60.1 | 13.1 | - | 0.00774
| > 550 | 27.235 | 24.399 | 984.0999 | 0.621 | 10.9 | 0.199 | 16.5 | 22.1 | 0.63 |  | 49.7 | 892 | 83.1 | 171 | 0.0151
| > 565 | 25.175 | 22.489 | 986.9062 | 0.632 | 11.6 | 0.198 | 17.8 | 23.8 | 0.648 |  | 51.9 | 1230 | 103 | 136 | 0.0161
| > 580 | 23.197 | 20.66 | 989.8737 | 0.644 | 12.4 | 0.197 | 19.2 | 25.6 | 0.666 |  | 53.8 | 1740 | 130 | 111 | 0.0172
This crude oil data sheet is for information purposes only. No guaranty is given as to its accuracy or as to any consequences arising from its use. | [13 empty] | TOTAL DTS / AM |  | 2019-10-21