## Assay TOTAL
|  |  |  | Crude |  | MOSTARDA |  |  |  |  | TBP
|  |  |  | Country |  | Angola |  |  |  |  | DISTILLATION
Density at 15°C, kg/m3 |  |  | 886.8869 |  | Assay Date |  | 2019-05-09 |  |  |  | °C | wt% | vol% | °C | wt% | vol%
°API |  |  | 28 | [7 empty] | 80 | 3.981 | 5.51 | 460 | 60.151 | 64.433
Bbl/mt |  |  | 7.1045 | [7 empty] | 90 | 4.753 | 6.462 | 480 | 63.41 | 67.523
Acidity, mg KOH/g |  |  | 0.529 | [7 empty] | 100 | 5.658 | 7.562 | 500 | 66.647 | 70.573
Sulphur, wt% |  |  | 1.12 | [7 empty] | 120 | 7.846 | 10.169 | 520 | 69.793 | 73.518
Hydrogen Sulphide, mg/kg |  |  | 0.0669 | [7 empty] | 140 | 10.379 | 13.118 | 540 | 72.8 | 76.313
Mercaptan Sulphur, mg/kg |  |  | 88.1 | [7 empty] | 160 | 12.966 | 16.068 | 560 | 75.639 | 78.932
Viscosity, cSt at | 10 °C |  | 122 | [7 empty] | 180 | 15.445 | 18.843 | 580 | 78.293 | 81.362
| 50 °C |  | 9.9 | [7 empty] | 200 | 17.919 | 21.567
Pour Point, °C |  |  | 1.5 | [7 empty] | 220 | 20.578 | 24.451
Total Nitrogen, wt% |  |  | 0.283 | [7 empty] | 240 | 23.517 | 27.599
Wax, wt% |  |  | - |  |  |  | wt% | vol% |  |  | 260 | 26.725 | 30.998
Wax Appearance Temperature, °C |  |  | - | [7 empty] | 280 | 30.135 | 34.576
RVP at 37.8 °C, kPa |  |  | 47.37 |  | Ethane |  | 0.01 | 0.03 |  |  | 300 | 33.67 | 38.248
Water, vol% |  |  | - |  | Propane |  | 0.2 | 0.36 |  |  | 320 | 37.255 | 41.931
NaCl, mg/kg |  |  | - |  | Iso-Butane |  | 0.14 | 0.22 |  |  | 340 | 40.806 | 45.537
Nickel, mg/kg |  |  | 25.3 |  | n-Butane |  | 0.45 | 0.68 |  |  | 360 | 44.245 | 48.986
Vanadium, mg/kg |  |  | 37.8 | [7 empty] | 380 | 47.531 | 52.243
Iron, mg/kg |  |  | - | [7 empty] | 400 | 50.69 | 55.338
Mercury, μg/kg |  |  | - | [7 empty] | 420 | 53.799 | 58.351
[11 empty] | 440 | 56.939 | 61.368
PROPERTIES OF TBP CUTS
| Cuts | Yield | Yield | Den 15°C | S | RSH | RON | MON |  |  | Napht. | Aro. | RVP
LIGHT | °C | wt% | vol % | kg/m3 | wt% | mg/kg | clear | clear |  |  | vol% | vol% | kPa
NAPHTHA | 15-65 | 2.252 | 3.061 | 650.3892 | 0.00128 | 0.153 | 74.5 | 73.1 |  |  | 8.37 | 0.34 | -
| 15-80 | 3.175 | 4.225 | 664.5093 | 0.00168 | 0.291 | 71.6 | 70 |  |  | 15.11 | 1.04 | -
| Cuts | Yield | Yield | Den 15°C | S | RSH |  |  |  |  | Napht. | Aro.
HEAVY | °C | wt% | vol % | kg/m3 | wt% | mg/kg |  |  |  |  | vol% | vol%
NAPHTHA | 80-150 | 7.702 | 9.101 | 748.1955 | 0.0159 | 0.899 |  |  |  |  | 47.25 | 7.28
| 80-175 | 10.853 | 12.653 | 758.3513 | 0.0311 | 1.06 |  |  |  |  | 46.54 | 9.21
| 100-150 | 6.024 | 7.049 | 755.6379 | 0.0191 | 0.937 |  |  |  |  | 48.64 | 8.19
| Cuts | Yield | Yield | Den 15°C | S | RSH | Smoke | Acidity | Cetane | Freez. Pt |  | Aro. | Visc cSt |  |  | Flash
KEROSENE | °C | wt% | vol % | kg/m3 | wt% | mg/kg | Pt mm | mgKOH/g | Index | °C |  | vol% | 50°C |  |  | Point
| 150-230 | 10.328 | 11.379 | 802.518 | 0.145 | 2.76 | 22.9 | 0.101 | 39.6 | -60.3 |  | 16.57 | 1.04 |  |  | 56.4
| 175-230 | 7.178 | 7.827 | 810.7493 | 0.179 | 3.33 | 22.6 | 0.113 | 40.8 | -54.6 |  | 17.66 | 1.15 |  |  | 69.6
| 150-250 | 13.408 | 14.659 | 808.6626 | 0.183 | 3.7 | 22.6 | 0.114 | 41.7 | -54.4 |  | 17.5 | 1.14 |  |  | 59.9
| Cuts | Yield | Yield | Den 15°C | S |  | Anilin |  | Cetane | Cloud Pt | CFPP | Pour Pt | Visc cSt | Visc cSt | UOPK | Flash
GASOIL | °C | wt% | vol % | kg/m3 | wt% |  | Point °C |  | Index | C | C | C | 50°C | 100°C |  | Point
| 175-400 | 35.857 | 37.175 | 852.802 | 0.648 |  | 67.8 |  | 49.4 | -3.9 | -7.95 | -12 | 3.02 | 1.37 | 11.78 | 84.7
| 230-400 | 28.679 | 29.347 | 864.0182 | 0.766 |  | 70.8 |  | 52.1 | -1.1 | -2.65 | -4.2 | 4.12 | 1.71 | 11.78 | 107.3
| 230-375 | 24.712 | 25.456 | 858.3223 | 0.7 |  | 69.5 |  | 52.3 | -6.1 | -7.65 | -9.2 | 3.5 | 1.52 | 11.78 | 105.6
| Cuts | Yield | Yield | Den 15°C | S | Conrad. | Anilin | Ni | Va | Total N | Bas N | Pour Pt | Visc cSt | Visc cSt | UOPK | Asp C7
VACUUM | °C | wt% | vol % | kg/m3 | wt% | wt% | Point °C | mg/kg | mg/kg | wt% | mg/kg | C | 100°C | 150°C |  | wt %
DISTILLATE | 375-550 | 27.519 | 26.199 | 928.7612 | 1.34 | 0.363 | 84.7 | 0.407 | 0.546 | 0.182 | 522 | 37.4 | 10.4 | 3.64 | 11.81 | 0.0558
| 375-565 | 29.598 | 28.111 | 930.973 | 1.37 | 0.515 | 85.2 | 0.807 | 1.09 | 0.192 | 550 | 38.5 | 11.3 | 3.87 | 11.82 | 0.0824
| 375-580 | 31.571 | 29.915 | 933.1449 | 1.39 | 0.694 | 85.6 | 1.37 | 1.84 | 0.204 | 580 | 39.6 | 12.3 | 4.12 | 11.82 | 0.115
| 400-580 | 27.604 | 26.023 | 937.9104 | 1.42 | 0.794 | 86.6 | 1.56 | 2.1 | 0.221 | 626 | 42 | 14.9 | 4.71 | 11.83 | 0.132
| Cuts | Yield | Yield | Den 15°C | S | Conrad. | Acidity | Ni | Va | Total N |  | Pour Pt | Visc cSt | Visc cSt | Pene | Asp C7
RESIDUE | °C | wt% | vol % | kg/m3 | wt% | wt% | mgKOH/g | mg/kg | mg/kg | wt% |  | C | 100°C | 150°C | mm/10 | wt%
| > 375 | 53.277 | 48.555 | 970.1449 | 1.75 | 9.04 | 0.266 | 47.4 | 71 | 0.522 |  | 28.5 | 75.9 | 14.5 | - | 2.55
| > 550 | 25.757 | 22.356 | 1018.6416 | 2.18 | 18.3 | 0.186 | 97.6 | 146 | 0.886 |  | 53.7 | 3360 | 173 | 100 | 5.22
| > 565 | 23.678 | 20.444 | 1024.0066 | 2.22 | 19.7 | 0.182 | 106 | 158 | 0.935 |  | 56 | 5840 | 247 | 83.4 | 5.64
| > 580 | 21.705 | 18.64 | 1029.5249 | 2.27 | 21.2 | 0.178 | 114 | 172 | 0.986 |  | 58.1 | 10700 | 366 | 72.7 | 6.09
This crude oil data sheet is for information purposes only. No guaranty is given as to its accuracy or as to any consequences arising from its use. | [13 empty] | TOTAL DTS / AM |  | 2019-05-09