## Assay
|  |  |  | Crude |  | MURBAN |  |  |  |  | TBP
|  |  |  | Country |  | United Arab Emirates |  |  |  |  | DISTILLATION
Density at 15°C, kg/m3 |  |  | 822.4024 |  | Assay Date |  | 2013-08-07 |  |  |  | °C | wt% | vol% | °C | wt% | vol%
°API |  |  | 40.5 | [7 empty] | 80 | 8.093 | 10.359 | 460 | 80.906 | 83.542
Bbl/mt |  |  | 7.66 | [7 empty] | 90 | 9.543 | 12.047 | 480 | 83.494 | 85.873
Acidity, mg KOH/g |  |  | 0.05 | [7 empty] | 100 | 11.194 | 13.938 | 500 | 85.783 | 87.921
Sulphur, wt% |  |  | 0.743 | [7 empty] | 120 | 15.056 | 18.268 | 520 | 87.787 | 89.701
Hydrogen Sulphide, mg/kg |  |  | 0.106 | [7 empty] | 140 | 19.481 | 23.11 | 540 | 89.53 | 91.238
Mercaptan Sulphur, mg/kg |  |  | 56 | [7 empty] | 160 | 24.148 | 28.112 | 560 | 91.043 | 92.564
Viscosity, cSt at | 10 °C |  | 6.5 | [7 empty] | 180 | 28.799 | 33.014 | 580 | 92.358 | 93.707
| 50 °C |  | 2.53 | [7 empty] | 200 | 33.372 | 37.77
Pour Point, °C |  |  | -8.9 | [7 empty] | 220 | 37.904 | 42.431
Total Nitrogen, wt% |  |  | 0.0416 | [7 empty] | 240 | 42.34 | 46.934
Wax, wt% |  |  | - |  |  |  | wt% | vol% |  |  | 260 | 46.499 | 51.092
Wax Appearance Temperature, °C |  |  | - | [7 empty] | 280 | 50.319 | 54.85
RVP at 37.8 °C, kPa |  |  | 38.5 |  | Ethane |  | 0 | 0.01 |  |  | 300 | 54.076 | 58.488
Water, vol% |  |  | - |  | Propane |  | 0.17 | 0.28 |  |  | 320 | 58.218 | 62.445
NaCl, mg/kg |  |  | - |  | Iso-Butane |  | 0.19 | 0.28 |  |  | 340 | 62.686 | 66.677
Nickel, mg/kg |  |  | 1.63 |  | n-Butane |  | 0.69 | 0.97 |  |  | 360 | 65.757 | 69.57
Vanadium, mg/kg |  |  | 2.38 | [7 empty] | 380 | 68.46 | 72.103
Iron, mg/kg |  |  | - | [7 empty] | 400 | 71.615 | 75.04
Mercury, μg/kg |  |  | - | [7 empty] | 420 | 74.892 | 78.063
[11 empty] | 440 | 78.026 | 80.929
PROPERTIES OF TBP CUTS
| Cuts | Yield | Yield | Den 15°C | S | RSH | RON | MON |  |  | Napht. | Aro. | RVP
LIGHT | °C | wt% | vol % | kg/m3 | wt% | mg/kg | clear | clear |  |  | vol% | vol% | kPa
NAPHTHA | 15-65 | 5.22 | 6.661 | 644.375 | 0.0187 | 14.6 | 70.3 | 69.9 |  |  | 5.02 | 0.47 | -
| 15-80 | 7.03 | 8.813 | 655.8725 | 0.0177 | 28.1 | 66.6 | 66.4 |  |  | 8.65 | 1.61 | -
| Cuts | Yield | Yield | Den 15°C | S | RSH |  |  |  |  | Napht. | Aro.
HEAVY | °C | wt% | vol % | kg/m3 | wt% | mg/kg |  |  |  |  | vol% | vol%
NAPHTHA | 80-150 | 13.711 | 15.253 | 739.1251 | 0.0179 | 74.1 |  |  |  |  | 21.79 | 13.2
| 80-175 | 19.551 | 21.445 | 749.634 | 0.0209 | 71.9 |  |  |  |  | 20.97 | 15.03
| 100-150 | 10.61 | 11.674 | 747.3145 | 0.0188 | 73.8 |  |  |  |  | 21.47 | 14.6
| Cuts | Yield | Yield | Den 15°C | S | RSH | Smoke | Acidity | Cetane | Freez. Pt |  | Aro. | Visc cSt |  |  | Flash
KEROSENE | °C | wt% | vol % | kg/m3 | wt% | mg/kg | Pt mm | mgKOH/g | Index | °C |  | vol% | 50°C |  |  | Point
| 150-230 | 18.341 | 19.102 | 789.4709 | 0.0446 | 56.8 | 24.5 | 0.0128 | 45 | -54.9 |  | 20.1 | 0.986 |  |  | -
| 175-230 | 12.5 | 12.91 | 796.1628 | 0.0523 | 52.2 | 24.1 | 0.0131 | 47.1 | -48.6 |  | 20.37 | 1.09 |  |  | -
| 150-250 | 22.661 | 23.455 | 794.403 | 0.0634 | 53.9 | 24.2 | 0.0128 | 46.6 | -49.4 |  | 20.24 | 1.07 |  |  | -
| Cuts | Yield | Yield | Den 15°C | S |  | Anilin |  | Cetane | Cloud Pt | CFPP | Pour Pt | Visc cSt | Visc cSt | UOPK | Flash
GASOIL | °C | wt% | vol % | kg/m3 | wt% |  | Point °C |  | Index | C | C | C | 50°C | 100°C |  | Point
| 175-400 | 43.973 | 43.237 | 836.2398 | 0.613 |  | 70.1 |  | 51.9 | -3.6 | -6.95 | -10.3 | 2.29 | 1.11 | 11.91 | -
| 230-400 | 31.473 | 30.327 | 853.2999 | 0.836 |  | 74.3 |  | 55.3 | 2.5 | 1.6 | 0.7 | 3.31 | 1.45 | 11.89 | -
| 230-375 | 27.592 | 26.712 | 849.3326 | 0.761 |  | 72.9 |  | 54.9 | -2.4 | -3.3 | -4.2 | 2.91 | 1.32 | 11.87 | -
| Cuts | Yield | Yield | Den 15°C | S | Conrad. | Anilin | Ni | Va | Total N | Bas N | Pour Pt | Visc cSt | Visc cSt | UOPK | Asp C7
VACUUM | °C | wt% | vol % | kg/m3 | wt% | wt% | Point °C | mg/kg | mg/kg | wt% | mg/kg | C | 100°C | 150°C |  | wt %
DISTILLATE | 375-550 | 22.58 | 20.5 | 905.6899 | 1.38 | 0.229 | 91.8 | 0.0745 | 0.108 | 0.0704 | 196 | 41.9 | 7.02 | 2.87 | 12.05 | 0.0437
| 375-565 | 23.656 | 21.44 | 907.2397 | 1.4 | 0.325 | 92.2 | 0.145 | 0.21 | 0.0739 | 204 | 42.6 | 7.4 | 2.99 | 12.06 | 0.0588
| 375-580 | 24.625 | 22.282 | 908.7154 | 1.41 | 0.438 | 92.6 | 0.24 | 0.349 | 0.0774 | 213 | 43.3 | 7.78 | 3.1 | 12.06 | 0.0758
| 400-580 | 20.744 | 18.666 | 913.7717 | 1.42 | 0.52 | 94.2 | 0.285 | 0.414 | 0.0858 | 242 | 45.9 | 9.4 | 3.58 | 12.07 | 0.0899
| Cuts | Yield | Yield | Den 15°C | S | Conrad. | Acidity | Ni | Va | Total N |  | Pour Pt | Visc cSt | Visc cSt | Pene | Asp C7
RESIDUE | °C | wt% | vol % | kg/m3 | wt% | wt% | mgKOH/g | mg/kg | mg/kg | wt% |  | C | 100°C | 150°C | mm/10 | wt%
| > 375 | 32.264 | 28.574 | 928.4516 | 1.61 | 4.35 | 0.134 | 5.06 | 7.37 | 0.124 |  | 35.9 | 14.5 | 4.93 | 76800 | 0.511
| > 550 | 9.684 | 8.074 | 986.2474 | 2.15 | 13.9 | 0.367 | 16.7 | 24.3 | 0.248 |  | 27.1 | 197 | 31.5 | 1600 | 1.6
| > 565 | 8.608 | 7.134 | 992.205 | 2.21 | 15.4 | 0.388 | 18.6 | 27 | 0.26 |  | 26.1 | 266 | 38.6 | 1380 | 1.75
| > 580 | 7.639 | 6.292 | 998.3435 | 2.26 | 16.9 | 0.402 | 20.6 | 30 | 0.272 |  | 25.3 | 368 | 48.1 | 1200 | 1.91
This crude oil data sheet is for information purposes only. No guaranty is given as to its accuracy or as to any consequences arising from its use. | [13 empty] | TOTAL DTS / AM |  | 2013-08-13