## Assay
|  |  |  | Crude |  | NEMBA |  |  |  |  | TBP
|  |  |  | Country |  | Angola |  |  |  |  | DISTILLATION
Density at 15°C, kg/m3 |  |  | 834.335 |  | Assay Date |  | 2018-07-10 |  |  |  | °C | wt% | vol% | °C | wt% | vol%
°API |  |  | 38 | [7 empty] | 80 | 9.894 | 13.114 | 460 | 73.541 | 77.434
Bbl/mt |  |  | 7.5527 | [7 empty] | 90 | 11.69 | 15.187 | 480 | 75.863 | 79.543
Acidity, mg KOH/g |  |  | 0.3 | [7 empty] | 100 | 13.649 | 17.416 | 500 | 78.084 | 81.548
Sulphur, wt% |  |  | 0.297 | [7 empty] | 120 | 17.302 | 21.502 | 520 | 80.201 | 83.446
Hydrogen Sulphide, mg/kg |  |  | 4.44 | [7 empty] | 140 | 20.916 | 25.462 | 540 | 82.21 | 85.233
Mercaptan Sulphur, mg/kg |  |  | 2 | [7 empty] | 160 | 24.822 | 29.668 | 560 | 84.105 | 86.905
Viscosity, cSt at | 10 °C |  | 8.37 | [7 empty] | 180 | 28.394 | 33.453 | 580 | 85.88 | 88.457
| 50 °C |  | 3.12 | [7 empty] | 200 | 31.856 | 37.064
Pour Point, °C |  |  | -3 | [7 empty] | 220 | 35.513 | 40.822
Total Nitrogen, wt% |  |  | 0.174 | [7 empty] | 240 | 39.295 | 44.661
Wax, wt% |  |  | - |  |  |  | wt% | vol% |  |  | 260 | 43.09 | 48.472
Wax Appearance Temperature, °C |  |  | - | [7 empty] | 280 | 46.811 | 52.172
RVP at 37.8 °C, kPa |  |  | 75.84 |  | Ethane |  | 0.01 | 0.02 |  |  | 300 | 50.404 | 55.705
Water, vol% |  |  | - |  | Propane |  | 0.77 | 1.26 |  |  | 320 | 53.84 | 59.042
NaCl, mg/kg |  |  | - |  | Iso-Butane |  | 0.5 | 0.73 |  |  | 340 | 57.107 | 62.173
Nickel, mg/kg |  |  | 12.2 |  | n-Butane |  | 2.03 | 2.89 |  |  | 360 | 60.204 | 65.105
Vanadium, mg/kg |  |  | 9.4 | [7 empty] | 380 | 63.14 | 67.855
Iron, mg/kg |  |  | 12.5 | [7 empty] | 400 | 65.928 | 70.444
Mercury, μg/kg |  |  | - | [7 empty] | 420 | 68.582 | 72.893
[11 empty] | 440 | 71.116 | 75.219
PROPERTIES OF TBP CUTS
| Cuts | Yield | Yield | Den 15°C | S | RSH | RON | MON |  |  | Napht. | Aro. | RVP
LIGHT | °C | wt% | vol % | kg/m3 | wt% | mg/kg | clear | clear |  |  | vol% | vol% | kPa
NAPHTHA | 15-65 | 4.48 | 5.72 | 652.2289 | 0.000779 | 0.616 | 74 | 72.4 |  |  | 7.56 | 1.06 | -
| 15-80 | 6.593 | 8.21 | 668.6821 | 0.00104 | 0.873 | 72 | 70.1 |  |  | 14.59 | 2.58 | -
| Cuts | Yield | Yield | Den 15°C | S | RSH |  |  |  |  | Napht. | Aro.
HEAVY | °C | wt% | vol % | kg/m3 | wt% | mg/kg |  |  |  |  | vol% | vol%
NAPHTHA | 80-150 | 12.983 | 14.467 | 747.2639 | 0.00499 | 0.989 |  |  |  |  | 35.64 | 6.69
| 80-175 | 17.642 | 19.433 | 755.9251 | 0.00715 | 0.983 |  |  |  |  | 35.16 | 8.53
| 100-150 | 9.228 | 10.166 | 755.9061 | 0.00603 | 0.961 |  |  |  |  | 34.33 | 7.34
| Cuts | Yield | Yield | Den 15°C | S | RSH | Smoke | Acidity | Cetane | Freez. Pt |  | Aro. | Visc cSt |  |  | Flash
KEROSENE | °C | wt% | vol % | kg/m3 | wt% | mg/kg | Pt mm | mgKOH/g | Index | °C |  | vol% | 50°C |  |  | Point
| 150-230 | 14.52 | 15.156 | 797.7267 | 0.0242 | 1.02 | 21.6 | 0.0498 | 41.3 | -54.8 |  | 15.61 | 1.06 |  |  | 55.9
| 175-230 | 9.862 | 10.191 | 805.7983 | 0.0295 | 1.05 | 20.6 | 0.0572 | 42.8 | -48.9 |  | 16.44 | 1.19 |  |  | 69.4
| 150-250 | 18.321 | 18.994 | 803.2091 | 0.0322 | 1.07 | 20.7 | 0.0601 | 43.2 | -49.5 |  | 16.08 | 1.16 |  |  | 58.9
| Cuts | Yield | Yield | Den 15°C | S |  | Anilin |  | Cetane | Cloud Pt | CFPP | Pour Pt | Visc cSt | Visc cSt | UOPK | Flash
GASOIL | °C | wt% | vol % | kg/m3 | wt% |  | Point °C |  | Index | C | C | C | 50°C | 100°C |  | Point
| 175-400 | 38.395 | 37.897 | 843.6205 | 0.175 |  | 71.1 |  | 50.1 | -4.1 | -7.7 | -11.3 | 2.72 | 1.28 | 11.83 | 80.6
| 230-400 | 28.533 | 27.706 | 857.5326 | 0.225 |  | 75.2 |  | 53.3 | 0.9 | -0.2 | -1.3 | 3.91 | 1.67 | 11.84 | 105.2
| 230-375 | 25.025 | 24.445 | 852.433 | 0.204 |  | 73.8 |  | 53.5 | -4.1 | -5.05 | -6 | 3.4 | 1.51 | 11.83 | 103.7
| Cuts | Yield | Yield | Den 15°C | S | Conrad. | Anilin | Ni | Va | Total N | Bas N | Pour Pt | Visc cSt | Visc cSt | UOPK | Asp C7
VACUUM | °C | wt% | vol % | kg/m3 | wt% | wt% | Point °C | mg/kg | mg/kg | wt% | mg/kg | C | 100°C | 150°C |  | wt %
DISTILLATE | 375-550 | 20.751 | 18.902 | 914.1668 | 0.448 | 0.37 | 89.7 | 0.225 | 0.172 | 0.223 | 730 | 40.5 | 8.56 | 3.16 | 11.97 | 0.0693
| 375-565 | 22.139 | 20.122 | 916.1584 | 0.459 | 0.548 | 90 | 0.467 | 0.358 | 0.236 | 765 | 41.7 | 9.26 | 3.35 | 11.98 | 0.104
| 375-580 | 23.459 | 21.275 | 918.1786 | 0.47 | 0.763 | 90.3 | 0.819 | 0.628 | 0.249 | 801 | 42.8 | 10 | 3.54 | 11.98 | 0.147
| 400-580 | 19.951 | 18.014 | 922.2363 | 0.487 | 0.897 | 91.3 | 0.964 | 0.738 | 0.27 | 856 | 45.5 | 12.2 | 4.07 | 12.01 | 0.173
| Cuts | Yield | Yield | Den 15°C | S | Conrad. | Acidity | Ni | Va | Total N |  | Pour Pt | Visc cSt | Visc cSt | Pene | Asp C7
RESIDUE | °C | wt% | vol % | kg/m3 | wt% | wt% | mgKOH/g | mg/kg | mg/kg | wt% |  | C | 100°C | 150°C | mm/10 | wt%
| > 375 | 37.577 | 32.818 | 953.4406 | 0.641 | 8.07 | 0.148 | 32.5 | 25 | 0.447 |  | 35.8 | 46.6 | 10.4 | - | 2.71
| > 550 | 16.826 | 13.916 | 1006.7853 | 0.879 | 17.6 | 0.11 | 72.4 | 55.7 | 0.723 |  | 56.9 | 1920 | 121 | 88.6 | 5.97
| > 565 | 15.438 | 12.695 | 1012.5321 | 0.902 | 18.8 | 0.103 | 78.5 | 60.4 | 0.75 |  | 59.1 | 3160 | 167 | 71.3 | 6.45
| > 580 | 14.118 | 11.543 | 1018.4321 | 0.924 | 20.2 | 0.0967 | 85.2 | 65.5 | 0.776 |  | 61.2 | 5440 | 238 | 59.7 | 6.98
This crude oil data sheet is for information purposes only. No guaranty is given as to its accuracy or as to any consequences arising from its use. | [13 empty] | TOTAL DTS / AM |  | 2021-06-17