## Assay TOTAL
|  |  |  | Crude |  | N'KOSSA BLEND |  |  |  |  | TBP
|  |  |  | Country |  | Congo |  |  |  |  | DISTILLATION
Density at 15°C, kg/m3 |  |  | 813.2788 |  | Assay Date |  | 2017-08-25 |  |  |  | °C | wt% | vol% | °C | wt% | vol%
°API |  |  | 42.4 | [7 empty] | 80 | 9.102 | 11.621 | 460 | 75.892 | 78.868
Bbl/mt |  |  | 7.7483 | [7 empty] | 90 | 10.574 | 13.3 | 480 | 78.059 | 80.841
Acidity, mg KOH/g |  |  | <0.05 | [7 empty] | 100 | 12.294 | 15.234 | 500 | 80.21 | 82.786
Sulphur, wt% |  |  | 0.0413 | [7 empty] | 120 | 16.492 | 19.869 | 520 | 82.314 | 84.677
Hydrogen Sulphide, mg/kg |  |  | 0.0155 | [7 empty] | 140 | 21.439 | 25.22 | 540 | 84.339 | 86.489
Mercaptan Sulphur, mg/kg |  |  | 0.6 | [7 empty] | 160 | 26.161 | 30.238 | 560 | 86.259 | 88.2
Viscosity, cSt at | 10 °C |  | 13 | [7 empty] | 180 | 30.028 | 34.283 | 580 | 88.053 | 89.793
| 50 °C |  | 2.74 | [7 empty] | 200 | 33.658 | 38.025
Pour Point, °C |  |  | -2.9 | [7 empty] | 220 | 37.487 | 41.918
Total Nitrogen, wt% |  |  | 0.0244 | [7 empty] | 240 | 41.503 | 45.951
Wax, wt% |  |  | - |  |  |  | wt% | vol% |  |  | 260 | 45.575 | 49.992
Wax Appearance Temperature, °C |  |  | - | [7 empty] | 280 | 49.518 | 53.863
RVP at 37.8 °C, kPa |  |  | 29 |  | Ethane |  | 0.04 | 0.09 |  |  | 300 | 53.14 | 57.383
Water, vol% |  |  | - |  | Propane |  | 0.34 | 0.55 |  |  | 320 | 56.391 | 60.513
NaCl, mg/kg |  |  | - |  | Iso-Butane |  | 0.26 | 0.37 |  |  | 340 | 59.7 | 63.678
Nickel, mg/kg |  |  | 3.55 |  | n-Butane |  | 1.02 | 1.42 |  |  | 360 | 63.327 | 67.128
Vanadium, mg/kg |  |  | 0.0667 | [7 empty] | 380 | 66.599 | 70.225
Iron, mg/kg |  |  | - | [7 empty] | 400 | 69.26 | 72.729
Mercury, μg/kg |  |  | - | [7 empty] | 420 | 71.556 | 74.872
[11 empty] | 440 | 73.73 | 76.884
PROPERTIES OF TBP CUTS
| Cuts | Yield | Yield | Den 15°C | S | RSH | RON | MON |  |  | Napht. | Aro. | RVP
LIGHT | °C | wt% | vol % | kg/m3 | wt% | mg/kg | clear | clear |  |  | vol% | vol% | kPa
NAPHTHA | 15-65 | 5.656 | 7.119 | 644.3307 | 0.000246 | 0.344 | 70.1 | 69.2 |  |  | 4.89 | 0.41 | -
| 15-80 | 7.442 | 9.199 | 656.0872 | 0.000299 | 0.57 | 66.2 | 65.3 |  |  | 9.2 | 1.35 | -
| Cuts | Yield | Yield | Den 15°C | S | RSH |  |  |  |  | Napht. | Aro.
HEAVY | °C | wt% | vol % | kg/m3 | wt% | mg/kg |  |  |  |  | vol% | vol%
NAPHTHA | 80-150 | 14.799 | 16.227 | 739.6765 | 0.00137 | 0.923 |  |  |  |  | 33.41 | 8.53
| 80-175 | 20.013 | 21.713 | 747.5365 | 0.00184 | 0.839 |  |  |  |  | 32.85 | 9.56
| 100-150 | 11.608 | 12.613 | 746.3654 | 0.00156 | 0.852 |  |  |  |  | 34.21 | 9.08
| Cuts | Yield | Yield | Den 15°C | S | RSH | Smoke | Acidity | Cetane | Freez. Pt |  | Aro. | Visc cSt |  |  | Flash
KEROSENE | °C | wt% | vol % | kg/m3 | wt% | mg/kg | Pt mm | mgKOH/g | Index | °C |  | vol% | 50°C |  |  | Point
| 150-230 | 15.577 | 16.075 | 785.8687 | 0.00537 | 0.49 | 29.6 | 0.0137 | 46.6 | -52.2 |  | 14.02 | 0.952 |  |  | 55.3
| 175-230 | 10.363 | 10.59 | 793.6829 | 0.00648 | 0.433 | 29.2 | 0.0146 | 48.7 | -45.9 |  | 14.76 | 1.07 |  |  | 69.4
| 150-250 | 19.642 | 20.132 | 791.2485 | 0.00666 | 0.458 | 29.3 | 0.0147 | 48.5 | -46.8 |  | 14.26 | 1.04 |  |  | 58.4
| Cuts | Yield | Yield | Den 15°C | S |  | Anilin |  | Cetane | Cloud Pt | CFPP | Pour Pt | Visc cSt | Visc cSt | UOPK | Flash
GASOIL | °C | wt% | vol % | kg/m3 | wt% |  | Point °C |  | Index | C | C | C | 50°C | 100°C |  | Point
| 175-400 | 40.146 | 39.394 | 826.4895 | 0.0301 |  | 77.8 |  | 56.5 | 1.6 | -1.4 | -4.4 | 2.41 | 1.21 | 12.08 | 80.6
| 230-400 | 29.783 | 28.805 | 838.5502 | 0.0383 |  | 82.4 |  | 61.5 | 6.6 | 6.1 | 5.6 | 3.45 | 1.58 | 12.11 | 105.1
| 230-375 | 26.365 | 25.586 | 835.6936 | 0.0348 |  | 80.8 |  | 60.9 | 1.8 | 1.35 | 0.9 | 3.05 | 1.44 | 12.08 | 103.6
| Cuts | Yield | Yield | Den 15°C | S | Conrad. | Anilin | Ni | Va | Total N | Bas N | Pour Pt | Visc cSt | Visc cSt | UOPK | Asp C7
VACUUM | °C | wt% | vol % | kg/m3 | wt% | wt% | Point °C | mg/kg | mg/kg | wt% | mg/kg | C | 100°C | 150°C |  | wt %
DISTILLATE | 375-550 | 19.47 | 17.847 | 884.791 | 0.0714 | 0.04 | 103.8 | 0.142 | 0.00267 | 0.0337 | 57.3 | 47.8 | 7.11 | 3.02 | 12.38 | 0.00936
| 375-565 | 20.876 | 19.098 | 886.5169 | 0.0727 | 0.0722 | 104.6 | 0.282 | 0.00531 | 0.0317 | 66.1 | 48.7 | 7.53 | 3.16 | 12.39 | 0.0147
| 375-580 | 22.209 | 20.281 | 888.1086 | 0.0741 | 0.116 | 105.2 | 0.476 | 0.00897 | 0.0298 | 74.3 | 49.5 | 7.97 | 3.3 | 12.4 | 0.0215
| 400-580 | 18.791 | 17.063 | 893.1729 | 0.0755 | 0.138 | 107.1 | 0.563 | 0.0106 | 0.027 | 85.1 | 52.1 | 9.41 | 3.75 | 12.42 | 0.0254
| Cuts | Yield | Yield | Den 15°C | S | Conrad. | Acidity | Ni | Va | Total N |  | Pour Pt | Visc cSt | Visc cSt | Pene | Asp C7
RESIDUE | °C | wt% | vol % | kg/m3 | wt% | wt% | mgKOH/g | mg/kg | mg/kg | wt% |  | C | 100°C | 150°C | mm/10 | wt%
| > 375 | 34.156 | 30.491 | 908.4966 | 0.091 | 3 | 0.141 | 10.4 | 0.195 | 0.0194 |  | 38.9 | 18.4 | 6.2 | - | 0.357
| > 550 | 14.686 | 12.644 | 941.956 | 0.117 | 6.92 | 0.255 | 24 | 0.451 | 0.000395 |  | 27.1 | 115 | 23.5 | 2540 | 0.818
| > 565 | 13.28 | 11.393 | 945.343 | 0.12 | 7.6 | 0.263 | 26.3 | 0.494 | 0.000102 |  | 25.9 | 146 | 27.8 | 2200 | 0.896
| > 580 | 11.947 | 10.21 | 948.9974 | 0.122 | 8.36 | 0.268 | 28.8 | 0.542 | 2.14e-05 |  | 24.8 | 190 | 33.4 | 1900 | 0.981
This crude oil data sheet is for information purposes only. No guaranty is given as to its accuracy or as to any consequences arising from its use. | [13 empty] | TOTAL DTS / AM |  | 2017-09-18