## Assay
|  |  |  | Crude |  | OSEBERG |  |  |  |  | TBP
|  |  |  | Country |  | Norway |  |  |  |  | DISTILLATION
Density at 15°C, kg/m3 |  |  | 826.7936 |  | Assay Date |  | 2016-05-20 |  |  |  | °C | wt% | vol% | °C | wt% | vol%
°API |  |  | 39.6 | [7 empty] | 80 | 8.963 | 11.587 | 460 | 79.584 | 82.402
Bbl/mt |  |  | 7.6216 | [7 empty] | 90 | 11.349 | 14.297 | 480 | 82.152 | 84.721
Acidity, mg KOH/g |  |  | 0.12 | [7 empty] | 100 | 13.812 | 17.049 | 500 | 84.581 | 86.904
Sulphur, wt% |  |  | 0.203 | [7 empty] | 120 | 18.651 | 22.351 | 520 | 86.834 | 88.912
Hydrogen Sulphide, mg/kg |  |  | 3.46 | [7 empty] | 140 | 23.242 | 27.288 | 540 | 88.886 | 90.724
Mercaptan Sulphur, mg/kg |  |  | 0.6 | [7 empty] | 160 | 27.592 | 31.902 | 560 | 90.724 | 92.329
Viscosity, cSt at | 10 °C |  | 5.33 | [7 empty] | 180 | 31.772 | 36.285 | 580 | 92.345 | 93.729
| 50 °C |  | 2.23 | [7 empty] | 200 | 35.817 | 40.474
Pour Point, °C |  |  | -15 | [7 empty] | 220 | 39.72 | 44.454
Total Nitrogen, wt% |  |  | 0.074 | [7 empty] | 240 | 43.499 | 48.25
Wax, wt% |  |  | 5 |  |  |  | wt% | vol% |  |  | 260 | 47.262 | 51.977
Wax Appearance Temperature, °C |  |  | - | [7 empty] | 280 | 51.168 | 55.796
RVP at 37.8 °C, kPa |  |  | 55.1 |  | Ethane |  | 0.02 | 0.04 |  |  | 300 | 55.329 | 59.819
Water, vol% |  |  | - |  | Propane |  | 0.61 | 0.99 |  |  | 320 | 59.674 | 63.976
NaCl, mg/kg |  |  | - |  | Iso-Butane |  | 0.38 | 0.55 |  |  | 340 | 63.664 | 67.755
Nickel, mg/kg |  |  | 1.05 |  | n-Butane |  | 1.18 | 1.66 |  |  | 360 | 66.704 | 70.606
Vanadium, mg/kg |  |  | 0.982 | [7 empty] | 380 | 69.185 | 72.911
Iron, mg/kg |  |  | 2.74 | [7 empty] | 400 | 71.67 | 75.199
Mercury, μg/kg |  |  | - | [7 empty] | 420 | 74.27 | 77.576
[11 empty] | 440 | 76.933 | 79.999
PROPERTIES OF TBP CUTS
| Cuts | Yield | Yield | Den 15°C | S | RSH | RON | MON |  |  | Napht. | Aro. | RVP
LIGHT | °C | wt% | vol % | kg/m3 | wt% | mg/kg | clear | clear |  |  | vol% | vol% | kPa
NAPHTHA | 15-65 | 4.123 | 5.26 | 644.9354 | 5.51e-05 | 0.0614 | 75.1 | 74.4 |  |  | 3.7 | 0.03 | -
| 15-80 | 6.777 | 8.343 | 668.3275 | 8.83e-05 | 0.168 | 70.3 | 69.3 |  |  | 11.72 | 0.67 | -
| Cuts | Yield | Yield | Den 15°C | S | RSH |  |  |  |  | Napht. | Aro.
HEAVY | °C | wt% | vol % | kg/m3 | wt% | mg/kg |  |  |  |  | vol% | vol%
NAPHTHA | 80-150 | 16.479 | 18.042 | 751.5545 | 0.000565 | 0.553 |  |  |  |  | 34.71 | 15.8
| 80-175 | 21.776 | 23.621 | 758.5808 | 0.00093 | 0.578 |  |  |  |  | 34.57 | 16.25
| 100-150 | 11.63 | 12.58 | 760.6977 | 0.000703 | 0.589 |  |  |  |  | 34.89 | 19.49
| Cuts | Yield | Yield | Den 15°C | S | RSH | Smoke | Acidity | Cetane | Freez. Pt |  | Aro. | Visc cSt |  |  | Flash
KEROSENE | °C | wt% | vol % | kg/m3 | wt% | mg/kg | Pt mm | mgKOH/g | Index | °C |  | vol% | 50°C |  |  | Point
| 150-230 | 16.177 | 16.741 | 795.1351 | 0.00587 | 0.645 | 23.8 | 0.0132 | 42 | -54.8 |  | 16.31 | 0.959 |  |  | 55.6
| 175-230 | 10.88 | 11.162 | 802.0483 | 0.00772 | 0.641 | 23 | 0.0152 | 44.1 | -50.5 |  | 15.62 | 1.1 |  |  | 68.8
| 150-250 | 19.929 | 20.482 | 800.6104 | 0.0089 | 0.633 | 23.1 | 0.0151 | 43.4 | -51.2 |  | 16.9 | 1.05 |  |  | 58.3
| Cuts | Yield | Yield | Den 15°C | S |  | Anilin |  | Cetane | Cloud Pt | CFPP | Pour Pt | Visc cSt | Visc cSt | UOPK | Flash
GASOIL | °C | wt% | vol % | kg/m3 | wt% |  | Point °C |  | Index | C | C | C | 50°C | 100°C |  | Point
| 175-400 | 40.929 | 39.991 | 842.1301 | 0.114 |  | 69.3 |  | 50.6 | -12.1 | -15.3 | -18.5 | 2.55 | 1.23 | 11.83 | 79.4
| 230-400 | 30.049 | 28.829 | 857.6487 | 0.153 |  | 73 |  | 53.3 | -7.2 | -7.9 | -8.6 | 3.77 | 1.64 | 11.82 | 105.6
| 230-375 | 26.956 | 25.978 | 853.8189 | 0.134 |  | 71.7 |  | 53.2 | -12 | -12.55 | -13.1 | 3.32 | 1.49 | 11.82 | 104.4
| Cuts | Yield | Yield | Den 15°C | S | Conrad. | Anilin | Ni | Va | Total N | Bas N | Pour Pt | Visc cSt | Visc cSt | UOPK | Asp C7
VACUUM | °C | wt% | vol % | kg/m3 | wt% | wt% | Point °C | mg/kg | mg/kg | wt% | mg/kg | C | 100°C | 150°C |  | wt %
DISTILLATE | 375-550 | 21.254 | 19.205 | 910.6158 | 0.4 | 0.194 | 90.9 | 0.077 | 0.0722 | 0.106 | 322 | 35.8 | 9.2 | 3.47 | 12.03 | 0.0115
| 375-565 | 22.571 | 20.35 | 912.616 | 0.411 | 0.305 | 91.3 | 0.15 | 0.141 | 0.114 | 342 | 36.6 | 9.92 | 3.67 | 12.03 | 0.0225
| 375-580 | 23.766 | 21.381 | 914.6337 | 0.422 | 0.445 | 91.6 | 0.249 | 0.233 | 0.123 | 363 | 37.4 | 10.7 | 3.88 | 12.03 | 0.038
| 400-580 | 20.674 | 18.53 | 918.0323 | 0.437 | 0.511 | 92.7 | 0.286 | 0.268 | 0.135 | 392 | 39.5 | 12.5 | 4.36 | 12.06 | 0.0437
| Cuts | Yield | Yield | Den 15°C | S | Conrad. | Acidity | Ni | Va | Total N |  | Pour Pt | Visc cSt | Visc cSt | Pene | Asp C7
RESIDUE | °C | wt% | vol % | kg/m3 | wt% | wt% | mgKOH/g | mg/kg | mg/kg | wt% |  | C | 100°C | 150°C | mm/10 | wt%
| > 375 | 31.424 | 27.651 | 935.1097 | 0.527 | 4.63 | 0.205 | 3.34 | 3.13 | 0.23 |  | 38.9 | 24 | 6.92 | - | 0.733
| > 550 | 10.171 | 8.447 | 990.8008 | 0.791 | 13.9 | 0.257 | 10.2 | 9.51 | 0.49 |  | 48.8 | 623 | 63.8 | 207 | 2.24
| > 565 | 8.853 | 7.301 | 997.8085 | 0.822 | 15.6 | 0.258 | 11.5 | 10.7 | 0.526 |  | 49.2 | 1050 | 89.7 | 169 | 2.55
| > 580 | 7.658 | 6.27 | 1004.9302 | 0.854 | 17.6 | 0.258 | 12.9 | 12.1 | 0.563 |  | 49.6 | 1860 | 130 | 143 | 2.89
This crude oil data sheet is for information purposes only. No guaranty is given as to its accuracy or as to any consequences arising from its use. | [13 empty] | TOTAL DTS / AM |  | 2017-06-09