## Assay
[5 empty] | Crude |  | QATAR MARINE |  |  |  | TBP
[5 empty] | Country |  | QATAR |  |  |  | DISTILLATION
[11 empty] | °C | wt % | vol % | °C | wt % | vol %
[11 empty] | 15 | 1.83 | 2.2323
[5 empty] | Assay |  | 2008-10-01 |  |  |  | 75 | 6.43 | 8.2474
Density at 15 °C, kg/m3 |  |  | 861.6 |  | Assay Quality |  |  | Good |  |  | 145 | 15.93 | 19.5016
° API |  |  | 32.6492 | [7 empty] | 190 | 23.18 | 27.5121
Bbl/mt |  |  | 7.313 | [7 empty] | 230 | 29.7 | 34.501
Viscosity, cSt at 10 °C |  |  | 20.1 | [7 empty] | 340 | 48.06 | 53.1576
Viscosity cst at 50°C |  |  | 4.5 | [7 empty] | 375 | 53.19 | 58.1323
Pour Point, °C |  |  | -15 | [7 empty] | 460 | 67.03 | 71.2781
Wax content, wt% | [10 empty] | 560 | 82.03 | 85.0799
Wax Appearance Temp °C | [7 empty] | wt % | vol % |  | 565 | 82.7827 | 85.7616
R V P at 37.8 °C, kPa |  |  | 38.8
Water %vol |  |  |  | Ethane |  |  |  | 0 | 0
BSW %vol |  |  |  | Propane |  |  |  | 0.156 | 0.26459
NaCl mg/kg |  |  |  | Iso-Butane |  |  |  | 0.344 | 0.52645
Sulphur, wt % |  |  | 1.85 | n-Butane |  |  |  | 1.33 | 1.9622
Mercaptan sulphur, mg/kg |  |  | 11
Hydrogen sulphide, mg/kg |  |  | 14
Acidity mg KOH/g |  |  | 0.7
Nickel, mg/kg |  |  | 8
Vanadium, mg/kg |  |  | 22
Nitrogen, wt% |  |  | 0.095
Cumulative volume yields given after substraction of volume expansion
PROPERTIES OF TBP CUTS
| Cut | Yield | Yield | Dens 15°C | S | RSH | RON | RON | MON | MON | Napht | Aro | RVP |  |  | Benz
LIGHT | °C | wt % | vol % | kg/m3 | wt % | %wt | clear | 0,15g/l | clear | 0,15g/l | %vol | %Vol | kPa |  |  | %vol
NAPHTHA | 15-65
| 15-80 | 5.2786 | 6.819 | 666.9635 | 0.032617 |  | 66.3 | 74 | 65.2 | 72.98 |  | 1.88 |  |  |  | 1.88
| Cuts | Yield | Yield | Dens 15°C | S | [5 empty] | Napht | Aro
HEAVY | °C | wt % | vol % | kg/m3 | wt % | [5 empty] | %vol | %vol
NAPHTHA | 80-150 | 9.627 | 11.3404 | 731.4205 | 0.041837 | [5 empty] | 22.4356 | 11.9789
| 80-175 | 13.6548 | 15.7907 | 745.0553 | 0.058109 | [5 empty] | 22.1867 | 14.7011
| 100-150 | 6.9127 | 8.1249 | 733.0512 | 0.043815 | [5 empty] | 22.1867 | 14.1567
| Cuts | Yield | Yield | Dens 15°C | S | RSH | Smoke | Acid. | Cetane | Freeze Pt | Naphtal. | Aro. | Saybolt | Visc cst |  | Flash
KEROSENE | °C | wt % | vol % | kg/m3 | wt % | mg/kg | Point | mg/g | Calc | °C | %vol | %vol | Color | 50 °C |  | Point
| 150-230 | 12.9644 | 14.1093 | 791.6881 | 0.14779 |  | 23.3 |  | 43.4377 | -61 |  | 21.1
| 175-230 | 8.9367 | 9.659 | 797.1654 | 0.17069 |  |  |  | 46.6736
| 150-250 | 16.3026 | 17.5014 | 802.583 | 0.34175 |  |  |  | 43.4494
| Cuts | Yield | Yield | Dens 15°C | S |  | Anilin Pt | Cetane | Cetane | Cloud Pt | CFPP | Pour Pt | Visc cst | Visc cst | KUOP | Flash
GASOIL | °C | wt % | vol % | kg/m3 | wt % |  | C |  | Calc. | °C | °C | °C | 50 °C | 100 °C |  | Point
| 175-400 | 36.4973 | 37.1568 | 846.3072 | 1.132 |  |  |  | 52.4288 | -5 |  | -9
| 230-400 | 27.5606 | 27.4977 | 863.5691 | 1.4438 |  |  |  | 50.9603 | 0.4 |  | -3.6
| 230-375 | 23.49 | 23.6313 | 856.4468 | 1.3638 |  |  |  | 51.5217 | -4.4 |  | -8.4
| Cuts | Yield | Yield | Dens 15°C | S | Conrad | Anilin Pt | Ni | V | Total N | Bas N | Pour Pt | Visco cSt | Visc cst | KUOP | Asp. C7
VACUUM | °C | wt % | vol % | kg/m3 | wt % | wt % | C | mg/kg | mg/kg | wt % | wt% | C | 100 °C | 150°C |  | %wt
DISTILLATE | 375-550 | 27.34 | 25.5674 | 921.3351 | 2.1529 | 0.46 |  |  |  | 0.087 | 0.0321 |  |  |  | 11.9352
| 375-565 | 29.5927 | 27.6293 | 922.8281 | 2.1769
375-580
| 400-565 | 25.5221 | 23.7629 | 925.3872 | 2.2202
| Cuts | Yield | Yield | Dens 15°C | S | Conrad | Asp C5 | Ni | V | Total N | Pene | Pour Pt | Visco cSt | Visco cSt |  | Asp. C7
RESIDUE | °C | wt % | vol % | kg/m3 | wt % | wt % | %wt | mg/kg | mg/kg | wt % |  | °C | 100 °C | 150 °C |  | wt %
| > 375 | 46.81 | 41.8677 | 963.3088 | 2.8694 |  |  | 19 | 51 |  |  | 6 | 34.7902 | 7.6771
| > 550 | 19.47 | 16.3003 | 1029.1458 | 3.8755 | 24.29 |  | 54 | 143 | 0.442 |  | 49.5135 | 2643.8696 | 137.6846 |  | 10
| > 565 | 17.2173 | 14.2384 | 1041.8607 | 4.0597 | [6 empty] | 53.2432 | 4606.2678 | 192.8688
> 580
* estimated value | [12 empty] | Total DTS/AM |  |  | 2009-03-23
This crude oil data sheet is for information purposes only. No guaranty is given as to its accuracy or as to any consequences arising from its use .