## Assay
|  |  |  | Crude |  | SERIA LIGHT |  |  |  |  | TBP
|  |  |  | Country |  | Brunei |  |  |  |  | DISTILLATION
Density at 15°C, kg/m3 |  |  | 829.7669 |  | Assay Date |  | 2013-07-31 |  |  |  | °C | wt% | vol% | °C | wt% | vol%
°API |  |  | 39 | [7 empty] | 80 | 11.103 | 14.003 | 460 | 96.295 | 96.966
Bbl/mt |  |  | 7.592 | [7 empty] | 90 | 13.757 | 16.987 | 480 | 97.544 | 98.021
Acidity, mg KOH/g |  |  | 0.214 | [7 empty] | 100 | 16.815 | 20.37 | 500 | 98.081 | 98.472
Sulphur, wt% |  |  | 0.0655 | [7 empty] | 120 | 21.839 | 25.831 | 520 | 98.323 | 98.674
Hydrogen Sulphide, mg/kg |  |  | 5.26 | [7 empty] | 140 | 25.273 | 29.492 | 540 | 98.488 | 98.811
Mercaptan Sulphur, mg/kg |  |  | 6.1 | [7 empty] | 160 | 29.153 | 33.568 | 560 | 98.636 | 98.933
Viscosity, cSt at | 10 °C |  | 3.12 | [7 empty] | 180 | 33.426 | 37.994 | 580 | 98.775 | 99.048
| 50 °C |  | 1.63 | [7 empty] | 200 | 37.822 | 42.473
Pour Point, °C |  |  | 0 | [7 empty] | 220 | 42.341 | 46.986
Total Nitrogen, wt% |  |  | 0.014 | [7 empty] | 240 | 47.375 | 51.917
Wax, wt% |  |  | 5.8 |  |  |  | wt% | vol% |  |  | 260 | 53.336 | 57.66
Wax Appearance Temperature, °C |  |  | - | [7 empty] | 280 | 60.267 | 64.25
RVP at 37.8 °C, kPa |  |  | 50.33 |  | Ethane |  | 0 | 0.01 |  |  | 300 | 67.48 | 71.042
Water, vol% |  |  | 0 |  | Propane |  | 0.17 | 0.27 |  |  | 320 | 73.447 | 76.622
NaCl, mg/kg |  |  | 10.9 |  | Iso-Butane |  | 0.28 | 0.42 |  |  | 340 | 77.537 | 80.415
Nickel, mg/kg |  |  | 0.313 |  | n-Butane |  | 1.03 | 1.46 |  |  | 360 | 80.789 | 83.396
Vanadium, mg/kg |  |  | 0.015 | [7 empty] | 380 | 84.045 | 86.338
Iron, mg/kg |  |  | 1.57 | [7 empty] | 400 | 87.461 | 89.369
Mercury, μg/kg |  |  | - | [7 empty] | 420 | 90.914 | 92.372
Arsenic, μg/kg |  |  | 21 | [7 empty] | 440 | 94.025 | 95.038
PROPERTIES OF TBP CUTS
| Cuts | Yield | Yield | Den 15°C | S | RSH | RON | MON |  |  | Napht. | Aro. | RVP
LIGHT | °C | wt% | vol % | kg/m3 | wt% | mg/kg | clear | clear |  |  | vol% | vol% | kPa
NAPHTHA | 15-65 | 6.64 | 8.419 | 652.4874 | 0.000213 | 2.73 | 77.3 | 78.5 |  |  | 9.32 | 0.73 | -
| 15-80 | 9.618 | 11.849 | 671.4572 | 0.000304 | 4.9 | 74.8 | 77.6 |  |  | 17.57 | 1.82 | -
| Cuts | Yield | Yield | Den 15°C | S | RSH |  |  |  |  | Napht. | Aro.
HEAVY | °C | wt% | vol % | kg/m3 | wt% | mg/kg |  |  |  |  | vol% | vol%
NAPHTHA | 80-150 | 16.045 | 17.465 | 760.0126 | 0.00194 | 7.8 |  |  |  |  | 42.74 | 11.81
| 80-175 | 21.235 | 22.869 | 768.1612 | 0.00329 | 7.34 |  |  |  |  | 37.36 | 16.98
| 100-150 | 10.333 | 11.099 | 770.204 | 0.00253 | 7.2 |  |  |  |  | 40.76 | 15.53
| Cuts | Yield | Yield | Den 15°C | S | RSH | Smoke | Acidity | Cetane | Freez. Pt |  | Aro. | Visc cSt |  |  | Flash
KEROSENE | °C | wt% | vol % | kg/m3 | wt% | mg/kg | Pt mm | mgKOH/g | Index | °C |  | vol% | 50°C |  |  | Point
| 150-230 | 17.615 | 17.899 | 814.1286 | 0.0148 | 4.36 | 18 | 0.042 | 34.8 | -47 |  | 30.68 | 0.952 |  |  | -
| 175-230 | 12.426 | 12.496 | 822.6159 | 0.0179 | 3.71 | 17.4 | 0.0505 | 35.5 | -44.9 |  | 29.38 | 1.09 |  |  | -
| 150-250 | 23.078 | 23.204 | 822.7696 | 0.0194 | 4.53 | 17.3 | 0.0544 | 36 | -45 |  | 28.88 | 1.08 |  |  | -
| Cuts | Yield | Yield | Den 15°C | S |  | Anilin |  | Cetane | Cloud Pt | CFPP | Pour Pt | Visc cSt | Visc cSt | UOPK | Flash
GASOIL | °C | wt% | vol % | kg/m3 | wt% |  | Point °C |  | Index | C | C | C | 50°C | 100°C |  | Point
| 175-400 | 55.124 | 52.496 | 868.6669 | 0.0746 |  | 58.5 |  | 42.1 | -9.2 | -13 | -16.8 | 2.78 | 1.32 | 11.48 | -
| 230-400 | 42.698 | 40 | 883.0534 | 0.0911 |  | 61.2 |  | 43.5 | -6.1 | -7.55 | -9 | 3.98 | 1.71 | 11.45 | -
| 230-375 | 38.453 | 36.225 | 878.1437 | 0.0838 |  | 60.5 |  | 43.1 | -11.7 | -13.1 | -14.5 | 3.44 | 1.53 | 11.45 | -
| Cuts | Yield | Yield | Den 15°C | S | Conrad. | Anilin | Ni | Va | Total N | Bas N | Pour Pt | Visc cSt | Visc cSt | UOPK | Asp C7
VACUUM | °C | wt% | vol % | kg/m3 | wt% | wt% | Point °C | mg/kg | mg/kg | wt% | mg/kg | C | 100°C | 150°C |  | wt %
DISTILLATE | 375-550 | 15.346 | 13.28 | 955.9284 | 0.163 | 0.199 | 70.3 | 0.00928 | 0.00044 | 0.0365 | 376 | 36 | 14.5 | 4.77 | 11.28 | 0.00562
| 375-565 | 15.454 | 13.37 | 956.2189 | 0.164 | 0.231 | 70.4 | 0.0192 | 0.000911 | 0.0375 | 379 | 36.1 | 14.8 | 4.83 | 11.28 | 0.00727
| 375-580 | 15.557 | 13.455 | 956.517 | 0.164 | 0.267 | 70.4 | 0.0341 | 0.00162 | 0.0387 | 383 | 36.3 | 15.1 | 4.9 | 11.28 | 0.00923
| 400-580 | 11.312 | 9.68 | 966.7971 | 0.167 | 0.367 | 71.4 | 0.0469 | 0.00223 | 0.0434 | 446 | 39.8 | 23.2 | 6.56 | 11.24 | 0.0127
| Cuts | Yield | Yield | Den 15°C | S | Conrad. | Acidity | Ni | Va | Total N |  | Pour Pt | Visc cSt | Visc cSt | Pene | Asp C7
RESIDUE | °C | wt% | vol % | kg/m3 | wt% | wt% | mgKOH/g | mg/kg | mg/kg | wt% |  | C | 100°C | 150°C | mm/10 | wt%
| > 375 | 16.784 | 14.407 | 963.7823 | 0.178 | 1.21 | 0.504 | 1.86 | 0.0891 | 0.0732 |  | 38.8 | 23.5 | 6.65 | 15200 | 0.0737
| > 550 | 1.438 | 1.126 | 1056.3812 | 0.334 | 12 | 0.0672 | 21.6 | 1.04 | 0.465 |  | 61.3 | - | - | 552 | 0.8
| > 565 | 1.33 | 1.037 | 1061.3 | 0.342 | 12.6 | 0.0524 | 23.3 | 1.11 | 0.488 |  | 64 | - | - | 914 | 0.845
| > 580 | 1.227 | 0.952 | 1066.4954 | 0.35 | 13.2 | 0.0399 | 25 | 1.2 | 0.511 |  | 66.5 | - | - | 1740 | 0.891
This crude oil data sheet is for information purposes only. No guaranty is given as to its accuracy or as to any consequences arising from its use. | [13 empty] | TOTAL DTS / AM |  | 2014-03-14