## Assay
|  |  |  | Crude |  | UPPER ZAKHUM |  |  |  |  | TBP
|  |  |  | Country |  | United Arab Emirates |  |  |  |  | DISTILLATION
Density at 15°C, kg/m3 |  |  | 855.1082 |  | Assay Date |  | 2012-01-01 |  |  |  | °C | wt% | vol% | °C | wt% | vol%
°API |  |  | 33.9 | [7 empty] | 80 | 8.271 | 11.275 | 460 | 70.671 | 75.106
Bbl/mt |  |  | 7.367 |  | Assay Quality |  | Good |  |  |  | 90 | 9.482 | 12.744 | 480 | 73.644 | 77.807
Acidity, mg KOH/g |  |  | 0.0506 | [7 empty] | 100 | 10.789 | 14.301 | 500 | 76.234 | 80.142
Sulphur, wt% |  |  | 1.82 | [7 empty] | 120 | 13.681 | 17.664 | 520 | 78.522 | 82.186
Hydrogen Sulphide, mg/kg |  |  | 0.00019 | [7 empty] | 140 | 16.892 | 21.303 | 540 | 80.634 | 84.053
Mercaptan Sulphur, mg/kg |  |  | 28 | [7 empty] | 160 | 20.314 | 25.104 | 560 | 82.676 | 85.838
Viscosity, cSt at | 10 °C |  | 12.4 | [7 empty] | 180 | 23.79 | 28.903 | 580 | 84.702 | 87.587
| 50 °C |  | 4.47 | [7 empty] | 200 | 27.152 | 32.523
Pour Point, °C |  |  | -37.2 | [7 empty] | 220 | 30.3 | 35.864
Total Nitrogen, wt% |  |  | 0.0869 | [7 empty] | 240 | 33.306 | 39.008
Wax, wt% |  |  | - |  |  |  | wt% | vol% |  |  | 260 | 36.458 | 42.259
Wax Appearance Temperature, °C |  |  | - | [7 empty] | 280 | 40.113 | 45.975
RVP at 37.8 °C, kPa |  |  | 51.71 |  | Ethane |  | 0.03 | 0.07 |  |  | 300 | 44.14 | 50.01
Water, vol% |  |  | - |  | Propane |  | 0.53 | 0.89 |  |  | 320 | 47.49 | 53.318
NaCl, mg/kg |  |  | 0.5 |  | Iso-Butane |  | 0.42 | 0.64 |  |  | 340 | 50.315 | 56.068
Nickel, mg/kg |  |  | 9.78 |  | n-Butane |  | 1.21 | 1.76 |  |  | 360 | 53.324 | 58.958
Vanadium, mg/kg |  |  | 11 | [7 empty] | 380 | 56.612 | 62.079
Iron, mg/kg |  |  | - | [7 empty] | 400 | 60.128 | 65.381
Mercury, μg/kg |  |  | - | [7 empty] | 420 | 63.759 | 68.757
[11 empty] | 440 | 67.334 | 72.053
PROPERTIES OF TBP CUTS
| Cuts | Yield | Yield | Den 15°C | S | RSH | RON | MON |  |  | Napht. | Aro. | RVP
LIGHT | °C | wt% | vol % | kg/m3 | wt% | mg/kg | clear | clear |  |  | vol% | vol% | kPa
NAPHTHA | 15-65 | 4.443 | 5.883 | 642.2489 | 0.00177 | 3.91 | 68 | 67.6 |  |  | 2.7 | 0.25 | -
| 15-80 | 6.078 | 7.916 | 652.994 | 0.00219 | 6.15 | 63.6 | 63.5 |  |  | 4.49 | 0.92 | -
| Cuts | Yield | Yield | Den 15°C | S | RSH |  |  |  |  | Napht. | Aro.
HEAVY | °C | wt% | vol % | kg/m3 | wt% | mg/kg |  |  |  |  | vol% | vol%
NAPHTHA | 80-150 | 10.315 | 11.918 | 736.0173 | 0.01 | 11.4 |  |  |  |  | 16.86 | 10.65
| 80-175 | 14.655 | 16.689 | 746.7809 | 0.015 | 11.7 |  |  |  |  | 18.32 | 12.09
| 100-150 | 7.797 | 8.892 | 745.6534 | 0.0117 | 11.3 |  |  |  |  | 18.2 | 12.14
| Cuts | Yield | Yield | Den 15°C | S | RSH | Smoke | Acidity | Cetane | Freez. Pt |  | Aro. | Visc cSt |  |  | Flash
KEROSENE | °C | wt% | vol % | kg/m3 | wt% | mg/kg | Pt mm | mgKOH/g | Index | °C |  | vol% | 50°C |  |  | Point
| 150-230 | 13.222 | 14.253 | 788.9036 | 0.0743 | 13.4 | 25.1 | 0.038 | 44.8 | -48.5 |  | 17.14 | 0.991 |  |  | -
| 175-230 | 8.882 | 9.483 | 796.5674 | 0.0975 | 13.9 | 24.4 | 0.042 | 46.5 | -42.9 |  | 17.87 | 1.1 |  |  | -
| 150-250 | 16.254 | 17.403 | 794.3028 | 0.123 | 13.6 | 24.6 | 0.0408 | 46 | -44.3 |  | 17.76 | 1.08 |  |  | -
| Cuts | Yield | Yield | Den 15°C | S |  | Anilin |  | Cetane | Cloud Pt | CFPP | Pour Pt | Visc cSt | Visc cSt | UOPK | Flash
GASOIL | °C | wt% | vol % | kg/m3 | wt% |  | Point °C |  | Index | C | C | C | 50°C | 100°C |  | Point
| 175-400 | 37.204 | 37.418 | 845.5755 | 1.16 |  | 69.2 |  | 50.4 | -1.7 | -6.2 | -10.7 | 2.74 | 1.28 | 11.84 | -
| 230-400 | 28.322 | 27.935 | 862.2113 | 1.49 |  | 72.4 |  | 52.3 | 2.3 | 0.2 | -1.9 | 3.97 | 1.68 | 11.8 | -
| 230-375 | 23.959 | 23.833 | 854.9379 | 1.33 |  | 71.4 |  | 53 | -3.3 | -5.25 | -7.2 | 3.33 | 1.48 | 11.81 | -
| Cuts | Yield | Yield | Den 15°C | S | Conrad. | Anilin | Ni | Va | Total N | Bas N | Pour Pt | Visc cSt | Visc cSt | UOPK | Asp C7
VACUUM | °C | wt% | vol % | kg/m3 | wt% | wt% | Point °C | mg/kg | mg/kg | wt% | mg/kg | C | 100°C | 150°C |  | wt %
DISTILLATE | 375-550 | 25.893 | 23.674 | 930.1694 | 2.71 | 0.718 | 82.5 | 0.291 | 0.327 | 0.0854 | 235 | 43.2 | 8.81 | 3.28 | 11.74 | 0.377
| 375-565 | 27.417 | 25 | 932.6665 | 2.75 | 1.02 | 82.8 | 0.596 | 0.671 | 0.0904 | 249 | 45.4 | 9.61 | 3.5 | 11.74 | 0.526
| 375-580 | 28.935 | 26.309 | 935.3352 | 2.79 | 1.39 | 83.1 | 1.05 | 1.18 | 0.096 | 264 | 47.8 | 10.5 | 3.75 | 11.74 | 0.704
| 400-580 | 24.573 | 22.207 | 941.0368 | 2.86 | 1.63 | 84.1 | 1.23 | 1.39 | 0.106 | 304 | 51.5 | 13.1 | 4.4 | 11.74 | 0.829
| Cuts | Yield | Yield | Den 15°C | S | Conrad. | Acidity | Ni | Va | Total N |  | Pour Pt | Visc cSt | Visc cSt | Pene | Asp C7
RESIDUE | °C | wt% | vol % | kg/m3 | wt% | wt% | mgKOH/g | mg/kg | mg/kg | wt% |  | C | 100°C | 150°C | mm/10 | wt%
| > 375 | 44.233 | 38.719 | 971.541 | 3.37 | 11.1 | 0.106 | 22.1 | 24.9 | 0.191 |  | 12.8 | 45.4 | 10.6 | 21100 | 3.84
| > 550 | 18.34 | 15.046 | 1036.6362 | 4.28 | 25.9 | 0.0953 | 52.9 | 59.6 | 0.341 |  | 44.8 | 3190 | 192 | 180 | 8.72
| > 565 | 16.816 | 13.72 | 1042.3778 | 4.37 | 27.7 | 0.0933 | 57.2 | 64.4 | 0.356 |  | 46.5 | 5190 | 266 | 155 | 9.24
| > 580 | 15.297 | 12.41 | 1048.2952 | 4.45 | 29.6 | 0.0911 | 62 | 69.7 | 0.372 |  | 48 | 8850 | 379 | 138 | 9.76
This crude oil data sheet is for information purposes only. No guaranty is given as to its accuracy or as to any consequences arising from its use. | [13 empty] | TOTAL DTS / AM |  | 2014-01-23